## Pokyny pro vyplnění
Pokyny pro vyplnění
Ve všech listech tohoto souboru můžete měnit pouze buňky s modrým pozadím. Jedná se o tyto údaje : - údaje o firmě - jednotkové ceny položek zadané na maximálně dvě desetinná místa

## Stavba
#RTSROZP# | Soupis stavebních prací, dodávek a služeb
| Stavba: |  | 2016053 | Modernizace přírodovědných učeben ZŠ Velké Bílovice
| Zadavatel |  | Město Velké Bílovice |  |  |  | IČO: | 283673
|  |  | Nám. Osvoboditelů 570 |  |  |  | DIČ: | CZ00283673
|  |  | PSČ 691 02 | Velké Bílovice
| Projektant: | [5 empty] | IČO:
DIČ:
| Zhotovitel: |  | GARANT Otrokovice, Ing. Karel Šaur |  |  |  | IČO: | 10566210
|  |  | Tř. Tomáše Bati 1555 |  |  |  | DIČ: | CZ6201240078
|  |  | PSČ 765 02 | Otrokovice
| Vypracoval: |  | L. Kasalová
| Rozpis ceny | [6 empty] | Celkem
HSV | HSV | [6 empty] | 0
PSV | PSV | [6 empty] | 0
MON | MON | [6 empty] | 0
VN | Vedlejší náklady | [6 empty] | 0
ON | Ostatní náklady | [6 empty] | 0
| Celkem | [6 empty] | 0
Rekapitulace daní
0 | Základ pro sníženou DPH |  |  | 15 | % | 0 |  |  | CZK
0 | Snížená DPH |  |  | 15 | % | 0 |  |  | CZK
0 | Základ pro základní DPH |  |  | 21 | % | 0 |  |  | CZK
0 | Základní DPH |  |  | 21 | % | 0 |  |  | CZK
0 | Zaokrouhlení |  |  |  |  | 0 |  |  | CZK
| Cena celkem bez DPH |  |  |  |  | 0 |  |  | CZK
0 | Cena celkem s DPH |  |  |  |  | 0 |  |  | CZK
|  | v |  |  | dne
|  |  | Za zhotovitele |  |  |  | Za objednatele
Rekapitulace dílčích částí
#CASTI>> | Číslo | Název |  |  | Základ pro sníženou DPH | Základ pro základní DPH | DPH celkem | Cena celkem | %
1 | Stavba |  |  |  | 0 | 0 | 0 | 0
2 |  | Ostatní a vedlejší náklady |  |  | 0 | 0 | 0 | 0
3 | 2016053VNON | Vedlejší a ostatní náklady |  |  | 0 | 0 | 0 | 0
2 |  | Stavební objekt |  |  |  |  | 0 | 0
2 | SO 01 | Pavilon II. stupně ZŠ - učebna chemie - stavební část |  |  | 0 | 0 | 0 | 0
3 | 201605301 | Pavilon II. stupně ZŠ - učebna chemie - stavební část |  |  | 0 | 0 | 0 | 0
2 | SO 02 | Pavilon II. stupně ZŠ - učebna fyziky - stavební část |  |  | 0 | 0 | 0 | 0
3 | 201605302 | Pavilon II. stupně ZŠ - učebna fyziky - stavební část |  |  | 0 | 0 | 0 | 0
2 | SO 03 | Pavilon II. stupně ZŠ - učebna přírodopisu - stavební část |  |  | 0 | 0 | 0 | 0
3 | 201605303 | Pavilon II. stupně ZŠ - učebna přírodopisu - stavební část |  |  | 0 | 0 | 0 | 0
2 | SO 04 | Pavilon II. stupně ZŠ - cvičná kuchyňka - stavební část |  |  | 0 | 0 | 0 | 0
3 | 201605304 | Pavilon II. stupně ZŠ - cvičná kuchyňka - stavební část |  |  | 0 | 0 | 0 | 0
2 | SO 05 | Bezbariérový přístup a venkovní úpravy - stavební část |  |  | 0 | 0 | 0 | 0
3 | 201605305 | Bezbariérový přístup a venkovní úpravy - stavební část |  |  | 0 | 0 | 0 | 0
| Celkem za stavbu |  |  |  | 0 | 0 | 0 | 0 | 0
#POPS | 1. PODMÍNKY PRO ZPRACOVÁNÍ NABÍDKOVÉ CENY | [8 empty] | 1. PODMÍNKY PRO ZPRACOVÁNÍ NABÍDKOVÉ CENY
| Preambule | [8 empty] | Preambule
| Tento soupis stavebních prací, dodávek a služeb je sestaven jako podklad pro zpracování nabídek dodavatelů na veřejnou zakázku na stavební práce a obsahuje podmínky a požadavky zadavatele, za kterých má být zpracována nabídková cena dodavatelů. Účelem tohoto soupisu je zabezpečit obsahovou shodu všech nabídkových cen a usnadnit následné posouzení předložených cenových nabídek. | [8 empty] | Tento soupis stavebních prací, dodávek a služeb je sestaven jako podklad pro zpracování nabídek dodavatelů na veřejnou zakázku na stavební práce a obsahuje podmínky a požadavky zadavatele, za kterých má být zpracována nabídková cena dodavatelů. Účelem tohoto soupisu je zabezpečit obsahovou shodu všech nabídkových cen a usnadnit následné posouzení předložených cenových nabídek.
| Předpokládá se, že dodavatel před zpracováním cenové nabídky pečlivě prostuduje všechny pokyny a podmínky pro zpracování nabídkové ceny obsažené v zadávacích podmínkách a bude se jimi při zpracování nabídkové ceny řídit. Soupis stavebních prací, dodávek a služeb je sestaven v souladu s podmínkami vyhlášky Ministerstva pro místní rozvoj č.169/2016 Sb. | [8 empty] | Předpokládá se, že dodavatel před zpracováním cenové nabídky pečlivě prostuduje všechny pokyny a podmínky pro zpracování nabídkové ceny obsažené v zadávacích podmínkách a bude se jimi při zpracování nabídkové ceny řídit. Soupis stavebních prací, dodávek a služeb je sestaven v souladu s podmínkami vyhlášky Ministerstva pro místní rozvoj č.169/2016 Sb.
| Vymezení některých pojmů | [8 empty] | Vymezení některých pojmů
| Pro účely zpracování nabídkové ceny se jsou použity některé pojmy, pod kterými se rozumí: | [8 empty] | Pro účely zpracování nabídkové ceny se jsou použity některé pojmy, pod kterými se rozumí:
| Soupisem stavebních prací dodávek a služeb dokument, ve kterém jsou definovány zadavatelem požadované stavební práce, dodávky a služby v podrobnostech nezbytných pro zpracování cenové nabídky dodavatele. Soupis obsahuje i vymezení požadovaného množství stavebních prací, dodávek a služeb. | [8 empty] | Soupisem stavebních prací dodávek a služeb dokument, ve kterém jsou definovány zadavatelem požadované stavební práce, dodávky a služby v podrobnostech nezbytných pro zpracování cenové nabídky dodavatele. Soupis obsahuje i vymezení požadovaného množství stavebních prací, dodávek a služeb.
| Cenovou soustavou uspořádaný soubor informací o stavebních a montážních pracích, materiálech a výrobcích obsahující zatřídění položek, podrobný popis a měrnou jednotku, způsob měření a další technické a cenové podmínky pro možnost stanovení jednotkové ceny. | [8 empty] | Cenovou soustavou uspořádaný soubor informací o stavebních a montážních pracích, materiálech a výrobcích obsahující zatřídění položek, podrobný popis a měrnou jednotku, způsob měření a další technické a cenové podmínky pro možnost stanovení jednotkové ceny.
| Ostatními náklady náklady dodavatele spojené se splněním povinností dodavatele vyplývajících z obchodních či jiných podmínek zadávací dokumentace. Patří do nich zejména náklady na vyhotovení dokumentace skutečného provedení stavby, náklady na geodetické zaměření dokončeného díla, náklady spojené s podmínkami pro publicitu projektu, náklady na dílenskou či výrobní dokumentaci apod. | [8 empty] | Ostatními náklady náklady dodavatele spojené se splněním povinností dodavatele vyplývajících z obchodních či jiných podmínek zadávací dokumentace. Patří do nich zejména náklady na vyhotovení dokumentace skutečného provedení stavby, náklady na geodetické zaměření dokončeného díla, náklady spojené s podmínkami pro publicitu projektu, náklady na dílenskou či výrobní dokumentaci apod.
| Položkovým rozpočtem dokument odpovídající svým obsahem a strukturou soupisu stavebních prací, dodávek a služeb, předaného zadavatelem dodavateli ke zpracování nabídky, v němž dodavatel doplní k jednotlivým položkám stavebních prací, dodávek nebo služeb svoje nabídkové jednotkové ceny a stanoví i celkovou nabídkovou cenu příslušné položky a dále stanoví nabídkové ceny dle struktury soupisu až po celkovou nabídkovou cenu za veškeré stavební práce, dodávky nebo služby, které jsou obsahem soupisu stavebních prací, dodávek a služeb. | [8 empty] | Položkovým rozpočtem dokument odpovídající svým obsahem a strukturou soupisu stavebních prací, dodávek a služeb, předaného zadavatelem dodavateli ke zpracování nabídky, v němž dodavatel doplní k jednotlivým položkám stavebních prací, dodávek nebo služeb svoje nabídkové jednotkové ceny a stanoví i celkovou nabídkovou cenu příslušné položky a dále stanoví nabídkové ceny dle struktury soupisu až po celkovou nabídkovou cenu za veškeré stavební práce, dodávky nebo služby, které jsou obsahem soupisu stavebních prací, dodávek a služeb.
| Vedlejšími náklady náklady na činností zhotovitele, které nejsou zahrnuty v položkách soupisu stavebních prací, dodávek nebo služeb, ale se zhotovením stav-by souvisí a jsou pro realizaci stavby nezbytné. Někdy se definují jako vedlejší rozpočtové náklady a zahrnují zejména náklady na vybudování, provoz a odstranění zařízení staveniště. | [8 empty] | Vedlejšími náklady náklady na činností zhotovitele, které nejsou zahrnuty v položkách soupisu stavebních prací, dodávek nebo služeb, ale se zhotovením stav-by souvisí a jsou pro realizaci stavby nezbytné. Někdy se definují jako vedlejší rozpočtové náklady a zahrnují zejména náklady na vybudování, provoz a odstranění zařízení staveniště.
| Cenová soustava | [8 empty] | Cenová soustava
| Použitá cenová soustava | [8 empty] | Použitá cenová soustava
| Soupisy stavebních prací, dodávek a služeb jsou zpracovány s použitím cenové soustavy zpracované společností RTS, a.s.. Položky z cenové soustavy mají uveden odkaz na cenovou soustavu včetně označení příslušného ceníku. | [8 empty] | Soupisy stavebních prací, dodávek a služeb jsou zpracovány s použitím cenové soustavy zpracované společností RTS, a.s.. Položky z cenové soustavy mají uveden odkaz na cenovou soustavu včetně označení příslušného ceníku.
| Technické podmínky | [8 empty] | Technické podmínky
| Obsah jednotlivých položek, způsob měření a ostatní další podmínky definující obsah a použití jednotlivých položek jsou obsaženy v cenových a technických podmínkách příslušných ceníků (viz zařazení u položky), které jsou volně dostupné na elektronické adrese www.cenovasoustava.cz | [8 empty] | Obsah jednotlivých položek, způsob měření a ostatní další podmínky definující obsah a použití jednotlivých položek jsou obsaženy v cenových a technických podmínkách příslušných ceníků (viz zařazení u položky), které jsou volně dostupné na elektronické adrese www.cenovasoustava.cz
| Individuální položky | [8 empty] | Individuální položky
| Položky soupisu prací, které cenová soustava neobsahuje, jsou označeny popisem „vlastní“. Pro tyto položky jsou cenové a technické podmínky definovány jejich popisem, případně odkazem na konkrétní část příslušné dokumentace. | [8 empty] | Položky soupisu prací, které cenová soustava neobsahuje, jsou označeny popisem „vlastní“. Pro tyto položky jsou cenové a technické podmínky definovány jejich popisem, případně odkazem na konkrétní část příslušné dokumentace.
| Závaznost a změna soupisu | [8 empty] | Závaznost a změna soupisu
| Závaznost soupisu | [8 empty] | Závaznost soupisu
| Poskytnuté soupisy jsou pro zpracování nabídkové ceny závazné. Je vyloučeno jakékoliv vyřazení položek ze soupisu, doplnění položek do soupisu, slučování položek a jakýkoliv zásah do popisu položky, množství měrných jednotek nebo jakkoliv měnit či upravovat jakýkoliv jiný údaj v soupisu. | [8 empty] | Poskytnuté soupisy jsou pro zpracování nabídkové ceny závazné. Je vyloučeno jakékoliv vyřazení položek ze soupisu, doplnění položek do soupisu, slučování položek a jakýkoliv zásah do popisu položky, množství měrných jednotek nebo jakkoliv měnit či upravovat jakýkoliv jiný údaj v soupisu.
| Zvláštní podmínky pro stanovení nabídkové ceny | [8 empty] | Zvláštní podmínky pro stanovení nabídkové ceny
| Přeprava vybouraných hmot, suti a vytěžené zeminy | [8 empty] | Přeprava vybouraných hmot, suti a vytěžené zeminy
| Pokud soupis obsahuje i některé technologické položky vztahující se k uložení vytěžené zeminy nebo vybouraných hmot, vodorovné přesuny zeminy nebo vybouraných hmot pak v takových případech zpracovatel soupisu předpokládá určitou přepravní vzdálenost. Pokud z technologického postupu dodavatele vyplývá jiná přepravní vzdálenost, je povinností dodavatele stanovit takovou jednotkovou cenu, aby celková cena položky odpovídala jeho konkrétním technologickým podmínkám a konkrétní přepravní vzdálenosti, při soupisem vymezeném množství měrných jednotek. | [8 empty] | Pokud soupis obsahuje i některé technologické položky vztahující se k uložení vytěžené zeminy nebo vybouraných hmot, vodorovné přesuny zeminy nebo vybouraných hmot pak v takových případech zpracovatel soupisu předpokládá určitou přepravní vzdálenost. Pokud z technologického postupu dodavatele vyplývá jiná přepravní vzdálenost, je povinností dodavatele stanovit takovou jednotkovou cenu, aby celková cena položky odpovídala jeho konkrétním technologickým podmínkám a konkrétní přepravní vzdálenosti, při soupisem vymezeném množství měrných jednotek.
| Vnitrostaveništní přesun stavebního materiálu | [8 empty] | Vnitrostaveništní přesun stavebního materiálu
| Pokud soupis obsahuje i položky vztahující se ke vnitrostaveništnímu přesunu materiálů (položky označené jako přesun hmot), pak v takových případech je povinností dodavatele stanovit takovou jednotkovou cenu, aby celková cena položky odpovídala jeho konkrétním technologickým podmínkám a konkrétní přepravní vzdálenosti, při soupisem vymezeném množství měrných jednotek. | [8 empty] | Pokud soupis obsahuje i položky vztahující se ke vnitrostaveništnímu přesunu materiálů (položky označené jako přesun hmot), pak v takových případech je povinností dodavatele stanovit takovou jednotkovou cenu, aby celková cena položky odpovídala jeho konkrétním technologickým podmínkám a konkrétní přepravní vzdálenosti, při soupisem vymezeném množství měrných jednotek.
| Vnitrostaveništní přesun hmot prací PSV (pomocná stavební výroba) může být v soupisu stanoven procenticky z hodnoty ceny za provedení příslušných řemeslných prací, dodávek a služeb. V takovém případě není v soupisu uvedeno množství měrných jednotek. Dodavatel ocení celkovou cenu u takové položky přesunu hmot vždy konkrétní částkou v Kč, bez ohledu na to, jakým způsobem k jejímu výpočtu dospěl. | [8 empty] | Vnitrostaveništní přesun hmot prací PSV (pomocná stavební výroba) může být v soupisu stanoven procenticky z hodnoty ceny za provedení příslušných řemeslných prací, dodávek a služeb. V takovém případě není v soupisu uvedeno množství měrných jednotek. Dodavatel ocení celkovou cenu u takové položky přesunu hmot vždy konkrétní částkou v Kč, bez ohledu na to, jakým způsobem k jejímu výpočtu dospěl.
| Příplatky za ztížené podmínky prací | [8 empty] | Příplatky za ztížené podmínky prací
| Pokud soupis položku příplatku za ztížené podmínky obsahuje, je dodavatel povinen ji ocenit bez ohledu na to, že tento příplatek dodavatel standardně neuplatňuje. | [8 empty] | Pokud soupis položku příplatku za ztížené podmínky obsahuje, je dodavatel povinen ji ocenit bez ohledu na to, že tento příplatek dodavatel standardně neuplatňuje.
| Vedlejší a ostatní náklady | [8 empty] | Vedlejší a ostatní náklady
| Tyto náklady jsou popsány v samostatném soupisu stavebních prací, dodávek a služeb s tím, že dodavatel je povinen v rámci těchto nákladů ocenit všechny definované náklady souhrnně pro celou stavbu. | [8 empty] | Tyto náklady jsou popsány v samostatném soupisu stavebních prací, dodávek a služeb s tím, že dodavatel je povinen v rámci těchto nákladů ocenit všechny definované náklady souhrnně pro celou stavbu.
| 2. SPECIFICKÉ PODMÍNKY PRO ZPRACOVÁNÍ NABÍDKOVÉ CENY | [8 empty] | 2. SPECIFICKÉ PODMÍNKY PRO ZPRACOVÁNÍ NABÍDKOVÉ CENY
| Zde doplní zpracovatel soupisu případná specifika týkající se konkrétní zakázky. | [8 empty] | Zde doplní zpracovatel soupisu případná specifika týkající se konkrétní zakázky.
| 3. ELEKTRONICKÁ PODOBA SOUPISU | [8 empty] | 3. ELEKTRONICKÁ PODOBA SOUPISU
| Elektronická podoba soupisu | [8 empty] | Elektronická podoba soupisu
| V souladu se zákonem jsou předložené soupisy zpracovány i v elektronické podobě. Elektronickou podobou soupisu stavebních prací, dodávek a služeb je formát MS EXCEL. | [8 empty] | V souladu se zákonem jsou předložené soupisy zpracovány i v elektronické podobě. Elektronickou podobou soupisu stavebních prací, dodávek a služeb je formát MS EXCEL.
| Popis formátu soupisu odpovídá svou strukturou vzorovému soupisu volně dostupnému na internetové adrese: | [8 empty] | Popis formátu soupisu odpovídá svou strukturou vzorovému soupisu volně dostupnému na internetové adrese:
| www.stavebnionline.cz/soupis | [8 empty] | www.stavebnionline.cz/soupis
| Zpracování elektronické podoby soupisu | [8 empty] | Zpracování elektronické podoby soupisu
| Předaný formát MS EXCEL je nepřístupným (uzamčeným) souborem, do kterého dodavatel doplňuje pouze jednotkové ceny ke všem položkám. Ostatní cenové údaje, jako celková cena položky, mezisoučty za stavební či funkční díly nebo součty celkové ceny stavebního objektu, jakož i cena stavby jsou výsledkem vložených matematických vzorců v příslušných pozicích souboru. | [8 empty] | Předaný formát MS EXCEL je nepřístupným (uzamčeným) souborem, do kterého dodavatel doplňuje pouze jednotkové ceny ke všem položkám. Ostatní cenové údaje, jako celková cena položky, mezisoučty za stavební či funkční díly nebo součty celkové ceny stavebního objektu, jakož i cena stavby jsou výsledkem vložených matematických vzorců v příslušných pozicích souboru.
| Jiný formát soupisu | [8 empty] | Jiný formát soupisu
| Pokud by kterýkoliv dodavatel měl problémy s předaným formátem, lze na požádání poskytnout soupis stavebních prací také ve formátu *.xml, což je standardní formát používaný pro přenosy dat. Dokumentace tohoto formátu je volně přístupná na webových stránkách MMR. | [8 empty] | Pokud by kterýkoliv dodavatel měl problémy s předaným formátem, lze na požádání poskytnout soupis stavebních prací také ve formátu *.xml, což je standardní formát používaný pro přenosy dat. Dokumentace tohoto formátu je volně přístupná na webových stránkách MMR.
| Závěrečné ustanovení | [8 empty] | Závěrečné ustanovení
| Ostatní podmínky vztahující se ke zpracování nabídkové ceny jsou uvedeny v zadávací dokumentaci. | [8 empty] | Ostatní podmínky vztahující se ke zpracování nabídkové ceny jsou uvedeny v zadávací dokumentaci.
Rekapitulace dílů
| Číslo | Název |  |  | Typ dílu |  |  | Celkem | %
| 1 | Zemní práce |  |  | HSV |  |  | 0
| 2 | Základy a zvláštní zakládání |  |  | HSV |  |  | 0
| 3 | Svislé a kompletní konstrukce |  |  | HSV |  |  | 0
| 4 | Vodorovné konstrukce |  |  | HSV |  |  | 0
| 5 | Komunikace |  |  | HSV |  |  | 0
| 6 | Úpravy povrchu, podlahy |  |  | HSV |  |  | 0
| 61 | Úpravy povrchů vnitřní |  |  | HSV |  |  | 0
| 62 | Úpravy povrchů vnější |  |  | HSV |  |  | 0
| 63 | Podlahy a podlahové konstrukce |  |  | HSV |  |  | 0
| 64 | Výplně otvorů |  |  | HSV |  |  | 0
| 8 | Trubní vedení |  |  | HSV |  |  | 0
| 91 | Doplňující práce na komunikaci |  |  | HSV |  |  | 0
| 93 | Dokončovací práce inženýrských staveb |  |  | HSV |  |  | 0
| 94 | Lešení a stavební výtahy |  |  | HSV |  |  | 0
| 95 | Dokončovací konstrukce na pozemních stavbách |  |  | HSV |  |  | 0
| 96 | Bourání konstrukcí |  |  | HSV |  |  | 0
| 97 | Prorážení otvorů |  |  | HSV |  |  | 0
| 99 | Staveništní přesun hmot |  |  | HSV |  |  | 0
| 711 | Izolace proti vodě |  |  | PSV |  |  | 0
| 712 | Živičné krytiny |  |  | PSV |  |  | 0
| 713 | Izolace tepelné |  |  | PSV |  |  | 0
| 720 | Zdravotechnická instalace |  |  | PSV |  |  | 0
| 721 | Vnitřní kanalizace |  |  | PSV |  |  | 0
| 725 | Zařizovací předměty |  |  | PSV |  |  | 0
| 764 | Konstrukce klempířské |  |  | PSV |  |  | 0
| 766 | Konstrukce truhlářské |  |  | PSV |  |  | 0
| 767 | Konstrukce zámečnické |  |  | PSV |  |  | 0
| 771 | Podlahy z dlaždic a obklady |  |  | PSV |  |  | 0
| 776 | Podlahy povlakové |  |  | PSV |  |  | 0
| 781 | Obklady keramické |  |  | PSV |  |  | 0
| 783 | Nátěry |  |  | PSV |  |  | 0
| 784 | Malby |  |  | PSV |  |  | 0
| 787 | Zasklívání |  |  | PSV |  |  | 0
| 799 | Ostatní |  |  | PSV |  |  | 0
| M21 | Elektromontáže |  |  | MON |  |  | 0
| M24 | Montáže vzduchotechnických zařízení |  |  | MON |  |  | 0
| M33 | Montáže dopravních zařízení a vah-výtahy |  |  | MON |  |  | 0
| M46 | Zemní práce při montážích |  |  | MON |  |  | 0
| D96 | Přesuny suti a vybouraných hmot |  |  | PSU |  |  | 0
| VN | Vedlejší náklady |  |  | VN |  |  | 0
| ON | Ostatní náklady |  |  | ON |  |  | 0
| Cena celkem | [6 empty] | 0 | 0
Note on D11: Název
Note on I11: IČO
Note on D12: Ulice
Note on I12: DIČ
Note on D13: PSČ
Note on E13: Místo

## VzorPolozky (hidden)
Položkový rozpočet
S:
O:
R:

## VNON 2016053VNON Naklady
Soupis vedlejších a ostatních nákladů | [26 empty] | #TypZaznamu#
S: | 2016053 | Modernizace přírodovědných učeben ZŠ Velké Bílovice | [24 empty] | STA
O: | VNON | Vedlejší a ostatní náklady | [21 empty] | NAK |  |  | OBJ
R: | 2016053VNON | Vedlejší a ostatní náklady | [24 empty] | ROZ
P.č. | Číslo položky | Název položky | MJ | Množství | Cena / MJ | Celkem | Dodávka | Dodávka celk. | Montáž | Montáž celk. | DPH | Cena s DPH | Hmotnost / MJ | Hmotnost celk.(t) | Dem. hmotnost / MJ | Dem. hmotnost celk.(t) | Ceník | Cen. soustava / platnost | Cenová úroveň | Nhod / MJ | Nhod celk. | Dodavatel | Typ položky
Díl: | VN | Vedlejší náklady |  |  |  | 0 |  | 0 |  | 0 |  | 0 |  | 0 |  | 0 |  |  |  |  | 0 | [5 empty] | DIL
1 | 00511 R | Geodetické práce | Soubor | 1 |  | 0 |  | 0 |  | 0 | 21 | 0 | 0 | 0 | 0 | 0 |  | RTS 19/ II | Indiv | 0 | 0 |  | VRN |  |  |  | POL99_8
SPU
2 | 005111021R | Vytyčení inženýrských sítí | Soubor | 1 |  | 0 |  | 0 |  | 0 | 21 | 0 | 0 | 0 | 0 | 0 |  | RTS 19/ II | Indiv | 0 | 0 |  | VRN |  |  |  | POL99_8
|  | Zaměření a vytýčení stávajících inženýrských sítí v místě stavby z hlediska jejich ochrany při provádění stavby. | [24 empty] | POP | Zaměření a vytýčení stávajících inženýrských sítí v místě stavby z hlediska jejich ochrany při provádění stavby.
SPU
3 | 005121010R | Vybudování zařízení staveniště | Soubor | 1 |  | 0 |  | 0 |  | 0 | 21 | 0 | 0 | 0 | 0 | 0 |  | RTS 19/ II | Indiv | 0 | 0 |  | VRN |  |  |  | POL99_2
|  | Náklady spojené se zřízením přípojek energií k objektům zařízení staveniště, vybudování případných měřících odběrných míst a zřízení, případná příprava území pro objekty zařízení staveniště a vlastní vybudování objektů zařízení staveniště. | [24 empty] | POP | Náklady spojené se zřízením přípojek energií k objektům zařízení staveniště, vybudování případných měřících odběrných míst a zřízení, případná příprava území pro objekty zařízení staveniště a vlastní vybudování objektů zařízení staveniště.
SPU
4 | 005121020R | Provoz zařízení staveniště | Soubor | 1 |  | 0 |  | 0 |  | 0 | 21 | 0 | 0 | 0 | 0 | 0 |  | RTS 19/ II | Indiv | 0 | 0 |  | VRN |  |  |  | POL99_2
|  | Náklady na vybavení objektů zařízení staveniště, ostraha staveniště, náklady na energie spotřebované dodavatelem v rámci provozu zařízení staveniště, náklady na potřebný úklid v prostorách zařízení staveniště, náklady na nutnou údržbu a opravy na objektech zařízení staveniště a na přípojkách energií. | [24 empty] | POP | Náklady na vybavení objektů zařízení staveniště, ostraha staveniště, náklady na energie spotřebované dodavatelem v rámci provozu zařízení staveniště, náklady na potřebný úklid v prostorách zařízení staveniště, náklady na nutnou údržbu a opravy na objektech zařízení staveniště a na přípojkách energií.
SPU
5 | 005121030R | Odstranění zařízení staveniště | Soubor | 1 |  | 0 |  | 0 |  | 0 | 21 | 0 | 0 | 0 | 0 | 0 |  | RTS 19/ II | Indiv | 0 | 0 |  | VRN |  |  |  | POL99_2
|  | Odstranění objektů zařízení staveniště včetně přípojek energií a jejich odvoz. Položka zahrnuje i náklady na úpravu povrchů po odstranění zařízení staveniště a úklid ploch, na kterých bylo zařízení staveniště provozováno. | [24 empty] | POP | Odstranění objektů zařízení staveniště včetně přípojek energií a jejich odvoz. Položka zahrnuje i náklady na úpravu povrchů po odstranění zařízení staveniště a úklid ploch, na kterých bylo zařízení staveniště provozováno.
SPU
6 | 005122010R | Provoz objednatele | Soubor | 1 |  | 0 |  | 0 |  | 0 | 21 | 0 | 0 | 0 | 0 | 0 |  | RTS 19/ II | Indiv | 0 | 0 |  | VRN |  |  |  | POL99_1
|  | Náklady na ztížené provádění stavebních prací v důsledku nepřerušeného provozu na staveništi nebo v případech nepřerušeného provozu v objektech v nichž se stavební práce provádí. | [24 empty] | POP | Náklady na ztížené provádění stavebních prací v důsledku nepřerušeného provozu na staveništi nebo v případech nepřerušeného provozu v objektech v nichž se stavební práce provádí.
SPU
7 | 005124010R | Koordinační činnost | Soubor | 1 |  | 0 |  | 0 |  | 0 | 21 | 0 | 0 | 0 | 0 | 0 |  | RTS 19/ II | Indiv | 0 | 0 |  | VRN |  |  |  | POL99_2
|  | Koordinace stavebních a technologických dodávek stavby. | [24 empty] | POP
SPU
Díl: | ON | Ostatní náklady |  |  |  | 0 |  | 0 |  | 0 |  | 0 |  | 0 |  | 0 |  |  |  |  | 0 | [5 empty] | DIL
8 | 005211010R | Předání a převzetí staveniště | Soubor | 1 |  | 0 |  | 0 |  | 0 | 21 | 0 | 0 | 0 | 0 | 0 |  | RTS 19/ II | Indiv | 0 | 0 |  | VRN |  |  |  | POL99_8
|  | Náklady spojené s účastí zhotovitele na předání a převzetí staveniště. | [24 empty] | POP
SPU
9 | 00523 R | Zkoušky a revize | Soubor | 1 |  | 0 |  | 0 |  | 0 | 21 | 0 | 0 | 0 | 0 | 0 |  | RTS 19/ II | Indiv | 0 | 0 |  | VRN |  |  |  | POL99_2
|  | Náklady zhotovitele, související s prováděním zkoušek a revizí předepsaných technickými normami nebo objednatelem a které jsou pro provedení díla nezbytné. | [24 empty] | POP | Náklady zhotovitele, související s prováděním zkoušek a revizí předepsaných technickými normami nebo objednatelem a které jsou pro provedení díla nezbytné.
SPU
10 | 005241010R | Dokumentace skutečného provedení | Soubor | 1 |  | 0 |  | 0 |  | 0 | 21 | 0 | 0 | 0 | 0 | 0 |  | RTS 19/ II | Indiv | 0 | 0 |  | VRN |  |  |  | POL99_2
|  | Náklady na vyhotovení dokumentace skutečného provedení stavby a její předání objednateli v požadované formě a požadovaném počtu. | [24 empty] | POP | Náklady na vyhotovení dokumentace skutečného provedení stavby a její předání objednateli v požadované formě a požadovaném počtu.
SPU
11 | 005261010R | Pojištění dodavatele a pojištění díla | Soubor | 1 |  | 0 |  | 0 |  | 0 | 21 | 0 | 0 | 0 | 0 | 0 |  | RTS 19/ II | Indiv | 0 | 0 |  | VRN |  |  |  | POL99_8
|  | Náklady spojené s povinným pojištěním dodavatele nebo stavebního díla či jeho části, v rozsahu obchodních podmínek. | [24 empty] | POP | Náklady spojené s povinným pojištěním dodavatele nebo stavebního díla či jeho části, v rozsahu obchodních podmínek.
SPU
12 | 005211020R | Ochrana stávajících inženýrských sítí na staveništ | Soubor | 1 |  | 0 |  | 0 |  | 0 | 21 | 0 | 0 | 0 | 0 | 0 |  | RTS 19/ II | Indiv | 0 | 0 |  | VRN |  |  |  | POL99_8
|  | Náklady na přezkoumání podkladů objednatele o stavu inženýrských sítí probíhajících staveništěm nebo dotčenými stavbou i mimo území staveniště, kontrola vytýčení jejich skutečné trasy a provedení ochranných opatření pro zabezpečení stávajících inženýrských sítí. | [24 empty] | POP | Náklady na přezkoumání podkladů objednatele o stavu inženýrských sítí probíhajících staveništěm nebo dotčenými stavbou i mimo území staveniště, kontrola vytýčení jejich skutečné trasy a provedení ochranných opatření pro zabezpečení stávajících inženýrských sítí.
SPU
13 | 005211080R | Bezpečnostní a hygienická opatření na staveništi | Soubor | 1 |  | 0 |  | 0 |  | 0 | 21 | 0 | 0 | 0 | 0 | 0 |  | RTS 19/ II | Indiv | 0 | 0 |  | VRN |  |  |  | POL99_2
|  | Náklady na ochranu staveniště před vstupem nepovolaných osob, včetně příslušného značení, náklady na osvětlení staveniště, náklady na vypracování potřebné dokumentace pro provoz staveniště z hlediska požární ochrany (požární řád a poplachová směrnice) a z hlediska provozu staveniště (provozně dopravní řád). | [24 empty] | POP | Náklady na ochranu staveniště před vstupem nepovolaných osob, včetně příslušného značení, náklady na osvětlení staveniště, náklady na vypracování potřebné dokumentace pro provoz staveniště z hlediska požární ochrany (požární řád a poplachová směrnice) a z hlediska provozu staveniště (provozně dopravní řád).
SPU
14 | 00524 R | Předání a převzetí díla | Soubor | 1 |  | 0 |  | 0 |  | 0 | 21 | 0 | 0 | 0 | 0 | 0 |  | RTS 19/ II | Indiv | 0 | 0 |  | VRN |  |  |  | POL99_8
|  | Náklady zhotovitele, které vzniknou v souvislosti s povinnostmi zhotovitele při předání a převzetí díla. | [24 empty] | POP | Náklady zhotovitele, které vzniknou v souvislosti s povinnostmi zhotovitele při předání a převzetí díla.
SPU
15 | 005241020R | Geodetické zaměření skutečného provedení | Soubor | 1 |  | 0 |  | 0 |  | 0 | 21 | 0 | 0 | 0 | 0 | 0 |  | RTS 19/ II | Indiv | 0 | 0 |  | VRN |  |  |  | POL99_8
|  | Náklady na provedení skutečného zaměření stavby v rozsahu nezbytném pro zápis změny do katastru nemovitostí. | [24 empty] | POP | Náklady na provedení skutečného zaměření stavby v rozsahu nezbytném pro zápis změny do katastru nemovitostí.
SPU
16 | 005281010R | Propagace | Soubor | 1 |  | 0 |  | 0 |  | 0 | 21 | 0 | 0 | 0 | 0 | 0 |  | RTS 19/ II | Indiv | 0 | 0 |  | VRN |  |  |  | POL99_8
|  | Náklady spojené s povinnou publicitou, pokud ji objednatel požaduje. Zahrnuje zejména náklady na propagační a informační billboardy, tabule, internetovou propagaci, tiskoviny apod. | [24 empty] | POP | Náklady spojené s povinnou publicitou, pokud ji objednatel požaduje. Zahrnuje zejména náklady na propagační a informační billboardy, tabule, internetovou propagaci, tiskoviny apod.
SPU
[25 empty] | 15 | 21 | DPH
| Celkem |  |  |  |  | 0 | [18 empty] | 0 | 0 | SUM
END
Note on S6: Jedná se o informaci, zda se jedná o položku, která je do rozpočtu zadána z cenové soustavy RTS, nebo vlastní.
Note on T6: Jedná se o název CÚ, která je zadána u položky rozpočtu

## SO 01 201605301 Pol
Položkový soupis prací a dodávek | [26 empty] | #TypZaznamu#
S: | 2016053 | Modernizace přírodovědných učeben ZŠ Velké Bílovice | [24 empty] | STA
O: | SO 01 | Pavilon II. stupně ZŠ - učebna chemie - stavební část | [21 empty] | STA |  |  | OBJ
R: | 201605301 | Pavilon II. stupně ZŠ - učebna chemie - stavební část | [24 empty] | ROZ
P.č. | Číslo položky | Název položky | MJ | Množství | Cena / MJ | Celkem | Dodávka | Dodávka celk. | Montáž | Montáž celk. | DPH | Cena s DPH | Hmotnost / MJ | Hmotnost celk.(t) | Dem. hmotnost / MJ | Dem. hmotnost celk.(t) | Ceník | Cen. soustava / platnost | Cenová úroveň | Nhod / MJ | Nhod celk. | Dodavatel | Typ položky
Díl: | 61 | Úpravy povrchů vnitřní |  |  |  | 0 |  | 0 |  | 0 |  | 0 |  | 0.77 |  | 0 |  |  |  |  | 21.68 | [5 empty] | DIL
1 | 612409991RT2 | Začištění omítek kolem oken, dveří a obkladů apod. s použitím suché maltové směsi | m | 20.04 |  | 0 |  | 0 |  | 0 | 21 | 0 | 0.00238 | 0.05 | 0 | 0 | 801-4 | RTS 19/ II | RTS 19/ II | 0.18233 | 3.65 |  | Práce |  |  |  | POL1_
|  | učebna chemie - zárubeň 900 : (1,0+2,03*2)*2 |  | 10.12 | [22 empty] | VV | 0
|  | učebna chemie - zárubeň 800 : (0,9+2,03*2)*2 |  | 9.92 | [22 empty] | VV | 0
SPU
2 | 612421131RT2 | Oprava vnitřních vápenných omítek stěn v množství opravované plochy do 5 %, štukových | m2 | 100.9476 |  | 0 |  | 0 |  | 0 | 21 | 0 | 0.0019 | 0.19 | 0 | 0 | 801-4 | RTS 19/ II | RTS 19/ II | 0.10918 | 11.02 |  | Práce |  |  |  | POL1_
|  | učebna chemie : (12,285+7,765+0,34+0,715)*2*3,28 |  | 138.4488 | [22 empty] | VV | 0
|  | odpočet obkladů : -(3,665+1,89+1,785+0,34*2+0,32-0,8)*1,53 |  | -11.5362 | [22 empty] | VV | 0
|  | odpočet otvorů : -(0,8*(1,97-1,53)+0,9*1,97+5,4*2,3*2) |  | -26.965 | [22 empty] | VV | 0
|  | přípočet ostění : (5,4+2,3*2)*0,05*2 |  | 1 | [22 empty] | VV | 0
SPU
3 | 612451121R00 | Omítky vnitřního zdiva cementové hladké | m2 | 11.5362 |  | 0 |  | 0 |  | 0 | 21 | 0 | 0.04558 | 0.53 | 0 | 0 | 801-1 | RTS 19/ II | RTS 19/ II | 0.608 | 7.01 |  | Práce |  |  |  | POL1_
|  | v podlaží i ve schodišti, zdiva cihelného, kamenného, smíšeného nebo betonového | [24 empty] | SPI
|  | učebna chemie : (3,665+1,89+1,785+0,34*2+0,32)*1,53 |  | 12.7602 | [22 empty] | VV | 0
|  | odpočet otvorů : -0,8*1,53 |  | -1.224 | [22 empty] | VV | 0
SPU
Díl: | 63 | Podlahy a podlahové konstrukce |  |  |  | 0 |  | 0 |  | 0 |  | 0 |  | 0.65 |  | 0 |  |  |  |  | 32.07 | [5 empty] | DIL
4 | 632415104RT2 | Potěr ze suchých směsí cementový samonivelační vyrovnávací, tloušťky 4 mm, ruční zpracování, potěr cementový; zrnitost do 1,00 mm; samonivelační; pevnost v tlaku 35,0 MPa; pevnost v tahu za ohybu 7,00 MPa; tl. vrstvy 2,0 až 30,0 mm | m2 | 93.23 |  | 0 |  | 0 |  | 0 | 21 | 0 | 0.00695 | 0.65 | 0 | 0 | 801-1 | RTS 19/ II | RTS 19/ II | 0.344 | 32.07 |  | Práce |  |  |  | POL1_
|  | s rozprostřením a uhlazením | [24 empty] | SPI
|  | učebna chemie : 93,23 |  | 93.23 | [22 empty] | VV | 0
SPU
Díl: | 64 | Výplně otvorů |  |  |  | 0 |  | 0 |  | 0 |  | 0 |  | 0.15 |  | 0 |  |  |  |  | 4.19 | [5 empty] | DIL
5 | 642944121R00 | Osazování ocelových zárubní dodatečně plochy do 2,5 m2 | kus | 2 |  | 0 |  | 0 |  | 0 | 21 | 0 | 0.05401 | 0.11 | 0 | 0 | 801-4 | RTS 19/ II | RTS 19/ II | 2.097 | 4.19 |  | Práce |  |  |  | POL1_
|  | lisovaných nebo z úhelníků s vybetonováním prahu | [24 empty] | SPI
|  | Včetně pomocného pracovního lešení o výšce podlahy do 1900 mm a pro zatížení do 1,5 kPa. | [24 empty] | POP
SPU
6 | 553310352R | zárubeň kovová dvoudílná; pro dodatečnou montáž; ústí 150 mm; š průchodu 800 mm; h průchodu 1 970 mm; L, P | kus | 1 |  | 0 |  | 0 |  | 0 | 21 | 0 | 0.0186 | 0.02 | 0 | 0 | SPCM | RTS 19/ II | RTS 19/ II | 0 | 0 |  | Specifikace |  |  |  | POL3_
SPU
7 | 553310353R | zárubeň kovová dvoudílná; pro dodatečnou montáž; ústí 150 mm; š průchodu 900 mm; h průchodu 1 970 mm; L, P | kus | 1 |  | 0 |  | 0 |  | 0 | 21 | 0 | 0.0188 | 0.02 | 0 | 0 | SPCM | RTS 19/ II | RTS 19/ II | 0 | 0 |  | Specifikace |  |  |  | POL3_
SPU
Díl: | 94 | Lešení a stavební výtahy |  |  |  | 0 |  | 0 |  | 0 |  | 0 |  | 0.23 |  | 0 |  |  |  |  | 33 | [5 empty] | DIL
8 | 941955001R00 | Lešení lehké pracovní pomocné pomocné, o výšce lešeňové podlahy do 1,2 m | m2 | 186.46 |  | 0 |  | 0 |  | 0 | 21 | 0 | 0.00121 | 0.23 | 0 | 0 | 800-3 | RTS 19/ II | RTS 19/ II | 0.177 | 33 |  | Práce |  |  |  | POL1_
|  | učebna chemie - bourání + nové : 93,23*2 |  | 186.46 | [22 empty] | VV | 0
SPU
Díl: | 95 | Dokončovací konstrukce na pozemních stavbách |  |  |  | 0 |  | 0 |  | 0 |  | 0 |  | 0.01 |  | 0 |  |  |  |  | 29.01 | [5 empty] | DIL
9 | 952901111R00 | Vyčištění budov a ostatních objektů budov bytové nebo občanské výstavby - zametení a umytí podlah, dlažeb, obkladů, schodů v místnostech, chodbách a schodištích, vyčištění a umytí oken, dveří s rámy, zárubněmi, umytí a vyčištění jiných zasklených a natíraných ploch a zařizovacích předmětů před předáním do užívání světlá výška podlaží do 4 m | m2 | 93.23 |  | 0 |  | 0 |  | 0 | 21 | 0 | 4e-05 | 0 | 0 | 0 | 801-1 | RTS 19/ II | RTS 19/ II | 0.308 | 28.71 |  | Práce |  |  |  | POL1_
|  | učebna chemie : 93,23 |  | 93.23 | [22 empty] | VV | 0
SPU
10 | 950PC01 | D+M Zálivka asfaltová kanálku v podlaze po instalaci plynu průřezu 5 x 5 cm | m | 3 |  | 0 |  | 0 |  | 0 | 21 | 0 | 0.00387 | 0.01 | 0 | 0 |  | Vlastní | Indiv | 0.1 | 0.3 |  | Práce |  |  |  | POL1_
|  | Včetně vyčištění spár před provedením zálivky. | [24 empty] | POP
|  | dle projektanta : 3 |  | 3 | [22 empty] | VV | 0
SPU
Díl: | 96 | Bourání konstrukcí |  |  |  | 0 |  | 0 |  | 0 |  | 0 |  | 0 |  | 1.54 |  |  |  |  | 34.9 | [5 empty] | DIL
11 | 965048515R00 | Broušení betonového povrchu do tloušťky 5 mm | m2 | 93.23 |  | 0 |  | 0 |  | 0 | 21 | 0 | 0 | 0 | 0.0126 | 1.17 | 801-3 | RTS 19/ II | RTS 19/ II | 0.33 | 30.77 |  | Práce |  |  |  | POL1_
|  | učebna chemie : 93,23 |  | 93.23 | [22 empty] | VV | 0
SPU
12 | 968061125R00 | Vyvěšení nebo zavěšení dřevěných křídel dveří, plochy do 2 m2 | kus | 2 |  | 0 |  | 0 |  | 0 | 21 | 0 | 0 | 0 | 0 | 0 | 801-3 | RTS 19/ II | RTS 19/ II | 0.05 | 0.1 |  | Práce |  |  |  | POL1_
|  | oken, dveří a vrat, s uložením a opětovným zavěšením po provedení stavebních změn, | [24 empty] | SPI
|  | učebna chemie : 2 |  | 2 | [22 empty] | VV | 0
SPU
13 | 968072455R00 | Vybourání a vyjmutí kovových rámů a rolet rámů, včetně pomocného lešení o výšce podlahy do 1900 mm a pro zatížení do 1,5 kPa (150 kg/m2) dveřních zárubní, plochy do 2 m2 | m2 | 3.349 |  | 0 |  | 0 |  | 0 | 21 | 0 | 0.00117 | 0 | 0.076 | 0.25 | 801-3 | RTS 19/ II | RTS 19/ II | 0.939 | 3.14 |  | Práce |  |  |  | POL1_
|  | učebna chemie : 0,8*1,97 |  | 1.576 | [22 empty] | VV | 0
|  | 0,9*1,97 |  | 1.773 | [22 empty] | VV | 0
SPU
14 | 968095001R00 | Vybourání vnitřních parapetů dřevěných, šířky do 25 cm, | m | 10.775 |  | 0 |  | 0 |  | 0 | 21 | 0 | 0 | 0 | 0.01113 | 0.12 | 801-3 | RTS 19/ II | RTS 19/ II | 0.083 | 0.89 |  | Práce |  |  |  | POL1_
|  | učebna chemie : 5,375+5,4 |  | 10.775 | [22 empty] | VV | 0
SPU
Díl: | 97 | Prorážení otvorů |  |  |  | 0 |  | 0 |  | 0 |  | 0 |  | 0 |  | 1.51 |  |  |  |  | 7.47 | [5 empty] | DIL
15 | 978013111R00 | Otlučení omítek vápenných nebo vápenocementových vnitřních stěn, v rozsahu do 5 % | m2 | 100.9476 |  | 0 |  | 0 |  | 0 | 21 | 0 | 0 | 0 | 0.002 | 0.2 | 801-3 | RTS 19/ II | RTS 19/ II | 0.01 | 1.01 |  | Práce |  |  |  | POL1_
|  | učebna chemie : (12,285+7,765+0,34+0,715)*2*3,28 |  | 138.4488 | [22 empty] | VV | 0
|  | odpočet obkladů : -(3,665+1,89+1,785+0,34*2+0,32-0,8)*1,53 |  | -11.5362 | [22 empty] | VV | 0
|  | odpočet otvorů : -(0,8*(1,97-1,53)+0,9*1,97+5,4*2,3*2) |  | -26.965 | [22 empty] | VV | 0
|  | přípočet ostění : (5,4+2,3*2)*0,05*2 |  | 1 | [22 empty] | VV | 0
SPU
16 | 978013191R00 | Otlučení omítek vápenných nebo vápenocementových vnitřních stěn, v rozsahu do 100 % | m2 | 11.5362 |  | 0 |  | 0 |  | 0 | 21 | 0 | 0 | 0 | 0.046 | 0.53 | 801-3 | RTS 19/ II | RTS 19/ II | 0.26 | 3 |  | Práce |  |  |  | POL1_
|  | učebna chemie pod obkladem : (3,665+1,89+1,785+0,34*2+0,32)*1,53 |  | 12.7602 | [22 empty] | VV | 0
|  | odpočet otvorů : -0,8*1,53 |  | -1.224 | [22 empty] | VV | 0
SPU
17 | 978059531R00 | Odsekání a odebrání obkladů stěn z obkládaček vnitřních z jakýchkoliv materiálů, plochy přes 2 m2 | m2 | 11.5362 |  | 0 |  | 0 |  | 0 | 21 | 0 | 0 | 0 | 0.068 | 0.78 | 801-3 | RTS 19/ II | RTS 19/ II | 0.3 | 3.46 |  | Práce |  |  |  | POL1_
|  | včetně otlučení podkladní omítky až na zdivo, | [24 empty] | SPI
|  | učebna chemie : (3,665+1,89+1,785+0,34*2+0,32)*1,53 |  | 12.7602 | [22 empty] | VV | 0
|  | odpočet otvorů : -0,8*1,53 |  | -1.224 | [22 empty] | VV | 0
SPU
Díl: | 99 | Staveništní přesun hmot |  |  |  | 0 |  | 0 |  | 0 |  | 0 |  | 0 |  | 0 |  |  |  |  | 4.65 | [5 empty] | DIL
18 | 999281111R00 | Přesun hmot pro opravy a údržbu objektů pro opravy a údržbu dosavadních objektů včetně vnějších plášťů výšky do 25 m | t | 1.8036 |  | 0 |  | 0 |  | 0 | 21 | 0 | 0 | 0 | 0 | 0 | 801-4 | RTS 19/ II | RTS 19/ II | 2.577 | 4.65 |  | Přesun hmot |  |  |  | POL7_
|  | oborů 801, 803, 811 a 812 | [24 empty] | SPI
SPU
Díl: | 720 | Zdravotechnická instalace |  |  |  | 0 |  | 0 |  | 0 |  | 0 |  | 0 |  | 0 |  |  |  |  | 0 | [5 empty] | DIL
19 | 720PC01 | D+M Zdravotně technické instalace + ústřední vytápění - viz.samostatný rozpočet | soub | 1 |  | 0 |  | 0 |  | 0 | 21 | 0 | 0 | 0 | 0 | 0 |  | Vlastní | Indiv | 0 | 0 |  | Práce |  |  |  | POL1_
SPU
Díl: | 766 | Konstrukce truhlářské |  |  |  | 0 |  | 0 |  | 0 |  | 0 |  | 0 |  | 0.57 |  |  |  |  | 5.55 | [5 empty] | DIL
20 | 766411811R00 | Demontáž obložení stěn panely velikosti do 1,5 m2 | m2 | 17.5559 |  | 0 |  | 0 |  | 0 | 21 | 0 | 0 | 0 | 0.02465 | 0.43 | 800-766 | RTS 19/ II | RTS 19/ II | 0.25 | 4.39 |  | Práce |  |  |  | POL1_
|  | učebna chemie - kryt radiátorů : (5,575+5,6)*(0,855+0,716) |  | 17.5559 | [22 empty] | VV | 0
SPU
21 | 766411822R00 | Demontáž obložení stěn podkladových roštů | m2 | 17.5559 |  | 0 |  | 0 |  | 0 | 21 | 0 | 0 | 0 | 0.008 | 0.14 | 800-766 | RTS 19/ II | RTS 19/ II | 0.066 | 1.16 |  | Práce |  |  |  | POL1_
|  | Odkaz na mn. položky pořadí 20 : 17,55593 |  | 17.5559 | [22 empty] | VV | 5
SPU
22 | 766PC01 | Demontáž demonstračního stolu vč.likvidace suti dle předpisů | soub | 1 |  | 0 |  | 0 |  | 0 | 21 | 0 | 0 | 0 | 0 | 0 |  | Vlastní | Indiv | 0 | 0 |  | Práce |  |  |  | POL1_
SPU
23 | 766PC03 | D+M Nový parapet okna s nosem | m | 10.775 |  | 0 |  | 0 |  | 0 | 21 | 0 | 0 | 0 | 0 | 0 |  | Vlastní | Indiv | 0 | 0 |  | Práce |  |  |  | POL1_
|  | učebna chemie : 5,375+5,4 |  | 10.775 | [22 empty] | VV | 0
SPU
24 | 766PC06 | Demontáž stávajícího vybavení učebny stoly, včetně zařízení a jejich likvidace dle předpisů | ks | 21 |  | 0 |  | 0 |  | 0 | 21 | 0 | 0 | 0 | 0 | 0 |  | Vlastní | Indiv | 0 | 0 |  | Práce |  |  |  | POL1_
SPU
25 | 766PC07 | Demontáž stávajícího vybavení učebny židle, včetně zařízení a jejich likvidace dle předpisů | ks | 40 |  | 0 |  | 0 |  | 0 | 21 | 0 | 0 | 0 | 0 | 0 |  | Vlastní | Indiv | 0 | 0 |  | Práce |  |  |  | POL1_
SPU
26 | 766PC08 | Demontáž stávajícího vybavení učebny skříně, regály, a jejich likvidace dle předpisů | ks | 13 |  | 0 |  | 0 |  | 0 | 21 | 0 | 0 | 0 | 0 | 0 |  | Vlastní | Indiv | 0 | 0 |  | Práce |  |  |  | POL1_
SPU
27 | 766PC09 | Demontáž stávajícího ostatního vybavení učebny, jeho uložení na místo určené investorem, např.zavěšené tabule a pod. | soub | 1 |  | 0 |  | 0 |  | 0 | 21 | 0 | 0 | 0 | 0 | 0 |  | Vlastní | Indiv | 0 | 0 |  | Práce |  |  |  | POL1_
SPU
28 | 766PCT09 | D+M Dveře dřevěné jednokřídlové plné, hladké vel.900/1970 mm - dle výběru investora, vč. veškerého kování, zámků, přechodové lišty, madla a povrchové úpravy | ks | 1 |  | 0 |  | 0 |  | 0 | 21 | 0 | 0 | 0 | 0 | 0 |  | Vlastní | Indiv | 0 | 0 |  | Práce |  |  |  | POL1_
|  | osazeno do ocelové zárubně (zárubeň v odd.64) | [24 empty] | POP
|  | dveřní křídlo - fólie | [24 empty] | POP
|  | bez prahu - nerezová přechodová lišta | [24 empty] | POP
|  | - klika-klika, zámek - cylindrická vložka | [24 empty] | POP
|  | jednostranné vodorovné madlo přes celou šířku křídla ve výšce 800-900 mm | [24 empty] | POP
|  | kompletizované | [24 empty] | POP
|  | Dveře musí být v souladu s vyhl.č.398/2009 Sb | [24 empty] | POP
SPU
29 | 766PCT11 | D+M Dveře dřevěné jednokřídlové plné, hladké vel.800/1970 mm s celoobvod.těsnění - dle výb.investora, vč. veškerého kování, zámků, přechodové lišty a povrchové úpravy | ks | 1 |  | 0 |  | 0 |  | 0 | 21 | 0 | 0 | 0 | 0 | 0 |  | Vlastní | Indiv | 0 | 0 |  | Práce |  |  |  | POL1_
|  | osazeno do ocelové zárubně (zárubeň v odd.64) | [24 empty] | POP
|  | dveřní křídlo - fólie | [24 empty] | POP
|  | s prahem - součást položky | [24 empty] | POP
|  | - klika-klika, zámek - cylindrická vložka | [24 empty] | POP
|  | celoobvodové elastické pryžové těsnění | [24 empty] | POP
|  | kompletizované | [24 empty] | POP
SPU
30 | 998766203R00 | Přesun hmot pro konstrukce truhlářské v objektech výšky do 24 m | % |  |  | 0 |  | 0 |  | 0 | 21 | 0 | 0 | 0 | 0 | 0 | 800-766 | RTS 19/ II | RTS 19/ II | 0 | 0 |  | Přesun hmot |  |  |  | POL7_
|  | 50 m vodorovně | [24 empty] | SPI
SPU
Díl: | 767 | Konstrukce zámečnické |  |  |  | 0 |  | 0 |  | 0 |  | 0 |  | 0.52 |  | 0.39 |  |  |  |  | 106.44 | [5 empty] | DIL
31 | 767581802R00 | Demontáž podhledů lamel | m2 | 64.3268 |  | 0 |  | 0 |  | 0 | 21 | 0 | 0 | 0 | 0.004 | 0.26 | 800-767 | RTS 19/ II | RTS 19/ II | 0.41 | 26.37 |  | Práce |  |  |  | POL1_
|  | učebna chemie : 93,23-(10,685*3,27)+(10,685*2+3,27)*(3,28-3,035) |  | 64.3268 | [22 empty] | VV | 0
SPU
32 | 767582800R00 | Demontáž podhledů roštů | m2 | 64.3268 |  | 0 |  | 0 |  | 0 | 21 | 0 | 0 | 0 | 0.002 | 0.13 | 800-767 | RTS 19/ II | RTS 19/ II | 0.1 | 6.43 |  | Práce |  |  |  | POL1_
|  | Odkaz na mn. položky pořadí 31 : 64,32685 |  | 64.3268 | [22 empty] | VV | 5
SPU
33 | 767PC01 | Demontáž současného venkovního zatemnění učebny, včetně likvidace odpadů dle předpisů | m2 | 24.84 |  | 0 |  | 0 |  | 0 | 21 | 0 | 0 | 0 | 0 | 0 |  | Vlastní | Indiv | 0 | 0 |  | Práce |  |  |  | POL1_
|  | 1,2*2,3*4 |  | 11.04 | [22 empty] | VV | 0
|  | 1,5*2,3*4 |  | 13.8 | [22 empty] | VV | 0
SPU
34 | 767PC06 | D+M Podhledy akustické pro učebny, rošt, kazety 60 x 60 cm | m2 | 80.8369 |  | 0 |  | 0 |  | 0 | 21 | 0 | 0.00647 | 0.52 | 0 | 0 |  | Vlastní | Indiv | 0.911 | 73.64 |  | Práce |  |  |  | POL1_
|  | vhodné z akustického hlediska pro učebny (doba dozvuku, odrazivost, pohltivost, atd.) | [24 empty] | POP
|  | učebna chemie : 6,545*12,285-1,785*0,34-3,665*0,32+12,285*(3,28-3,1) |  | 80.8369 | [22 empty] | VV | 0
SPU
35 | 998767203R00 | Přesun hmot pro kovové stavební doplňk. konstrukce v objektech výšky do 24 m | % |  |  | 0 |  | 0 |  | 0 | 21 | 0 | 0 | 0 | 0 | 0 | 800-767 | RTS 19/ II | RTS 19/ II | 0 | 0 |  | Přesun hmot |  |  |  | POL7_
|  | 50 m vodorovně | [24 empty] | SPI
SPU
Díl: | 776 | Podlahy povlakové |  |  |  | 0 |  | 0 |  | 0 |  | 0 |  | 0.34 |  | 0.09 |  |  |  |  | 26.46 | [5 empty] | DIL
36 | 776401800RT1 | Demontáž soklíků nebo lišt pryžových nebo PVC odstranění a uložení na hromady | m | 42.11 |  | 0 |  | 0 |  | 0 | 21 | 0 | 0 | 0 | 0 | 0 | 800-775 | RTS 19/ II | RTS 19/ II | 0.035 | 1.47 |  | Práce |  |  |  | POL1_
|  | učebna chemie : (7,765+12,285+0,34+0,665)*2 |  | 42.11 | [22 empty] | VV | 0
SPU
37 | 776511820RT2 | Odstranění povlakových podlah z nášlapné plochy lepených, s podložkou, z ploch přes 10 do 20 m2 | m2 | 93.23 |  | 0 |  | 0 |  | 0 | 21 | 0 | 0 | 0 | 0.001 | 0.09 | 800-775 | RTS 19/ II | RTS 19/ II | 0.268 | 24.99 |  | Práce |  |  |  | POL1_
|  | učebna chemie : 93,23 |  | 93.23 | [22 empty] | VV | 0
SPU
38 | 776PC01 | Příplatek za dočištění od lepidel | m2 | 93.23 |  | 0 |  | 0 |  | 0 | 21 | 0 | 0 | 0 | 0 | 0 |  | Vlastní | Indiv | 0 | 0 |  | Práce |  |  |  | POL1_
|  | učebna chemie : 93,23 |  | 93.23 | [22 empty] | VV | 0
SPU
39 | 776PC02 | D+M Penetrace podkladu před položením PVC | m2 | 93.23 |  | 0 |  | 0 |  | 0 | 21 | 0 | 0 | 0 | 0 | 0 |  | Vlastní | Indiv | 0 | 0 |  | Práce |  |  |  | POL1_
|  | učebna chemie : 93,23 |  | 93.23 | [22 empty] | VV | 0
SPU
40 | 776520010RAI | Podlahy povlakové z PVC pouze položení, podlahovina ve specifikaci, , z pásů, včetně soklíku | m2 | 93.23 |  | 0 |  | 0 |  | 0 | 21 | 0 | 0.00039 | 0.04 | 0 | 0 | AP-PSV | RTS 19/ II | RTS 19/ II | 0 | 0 |  | Agregovaná položka |  |  |  | POL2_
|  | lepení a dodávka podlahoviny z PVC, bez podkladu. Svaření podlahoviny. Dodávka a lepení podlahových soklíků z měkčeného PVC. Pastování a vyleštění podlah. | [24 empty] | SPI |  | lepení a dodávka podlahoviny z PVC, bez podkladu. Svaření podlahoviny. Dodávka a lepení podlahových soklíků z měkčeného PVC. Pastování a vyleštění podlah.
|  | učebna chemie : 93,23 |  | 93.23 | [22 empty] | VV | 0
SPU
41 | 28412391R | podlahovina PVC v rolích; š = 2 000,0 mm; l = 23 000 mm; tl. 2,00 mm; heterogenní; povrch. úprava polyuretan; protiskluzná; oblast komerční, průmyslová | m2 | 96.0269 |  | 0 |  | 0 |  | 0 | 21 | 0 | 0.0031 | 0.3 | 0 | 0 | SPCM | RTS 19/ II | RTS 19/ II | 0 | 0 |  | Specifikace |  |  |  | POL3_
|  | Kompaktní heterogenní vinylová podlahovina s ochrannou vrstvou | [24 empty] | POP
|  | heterogenní, objektová krytina | [24 empty] | POP
|  | tloušťka nášlapné vrstvy 0,80 mm | [24 empty] | POP
|  | celková tloušťka 2,0 mm | [24 empty] | POP
|  | oblast použití: 34-43 | [24 empty] | POP
|  | učebna chemie : 93,23 |  | 93.23 | [22 empty] | VV | 0
|  | na prořezy : 93,23*0,03 |  | 2.7969 | [22 empty] | VV | 0
SPU
42 | 998776203R00 | Přesun hmot pro podlahy povlakové v objektech výšky do 24 m | % |  |  | 0 |  | 0 |  | 0 | 21 | 0 | 0 | 0 | 0 | 0 | 800-775 | RTS 19/ II | RTS 19/ II | 0 | 0 |  | Přesun hmot |  |  |  | POL7_
|  | vodorovně do 50 m | [24 empty] | SPI
SPU
Díl: | 781 | Obklady keramické |  |  |  | 0 |  | 0 |  | 0 |  | 0 |  | 0.03 |  | 0 |  |  |  |  | 1.13 | [5 empty] | DIL
43 | 781101210RT2 | Příprava podkladu pod obklady penetrace podkladu pod obklady | m2 | 11.5362 |  | 0 |  | 0 |  | 0 | 21 | 0 | 0.00011 | 0 | 0 | 0 | 800-771 | RTS 19/ II | RTS 19/ II | 0.05 | 0.58 |  | Práce |  |  |  | POL1_
|  | včetně dodávky materiálu. | [24 empty] | POP
|  | Odkaz na mn. položky pořadí 45 : 11,53620 |  | 11.5362 | [22 empty] | VV | 5
SPU
44 | 781491001RT1 | Lišty k obkladům bez dodávky materiálu | m | 4.59 |  | 0 |  | 0 |  | 0 | 21 | 0 | 0 | 0 | 0 | 0 | 800-771 | RTS 19/ II | RTS 19/ II | 0.12 | 0.55 |  | Práce |  |  |  | POL1_
|  | učebna chemie - rohové : 3*1,53 |  | 4.59 | [22 empty] | VV | 0
SPU
45 | 781415014RAH | Obklad vnitřní pórovinový 200 x 150 mm, do flexibilního tmelu, bez dodávky obkladu, | m2 | 11.5362 |  | 0 |  | 0 |  | 0 | 21 | 0 | 0.00295 | 0.03 | 0 | 0 | AP-PSV | RTS 19/ II | RTS 19/ II | 0 | 0 |  | Agregovaná položka |  |  |  | POL2_
|  | dodávka a montáž obkladů vnitřních stěn z obkladaček porovinových, včetně spárování a podílu práce v omezeném prostoru a na malých plochách. | [24 empty] | SPI |  | dodávka a montáž obkladů vnitřních stěn z obkladaček porovinových, včetně spárování a podílu práce v omezeném prostoru a na malých plochách.
|  | učebna chemie : (3,665+1,89+1,785+0,34*2+0,32)*1,53 |  | 12.7602 | [22 empty] | VV | 0
|  | odpočet otvorů : -0,8*1,53 |  | -1.224 | [22 empty] | VV | 0
SPU
46 | 781PCD01 | Dod. Keramický obklad dle výběru investora a projektanta | m2 | 11.8823 |  | 0 |  | 0 |  | 0 | 21 | 0 | 0 | 0 | 0 | 0 |  | Vlastní | Indiv | 0 | 0 |  | Specifikace |  |  |  | POL3_
|  | učebna chemie : (3,665+1,89+1,785+0,34*2+0,32)*1,53 |  | 12.7602 | [22 empty] | VV | 0
|  | odpočet otvorů : -0,8*1,53 |  | -1.224 | [22 empty] | VV | 0
|  | Mezisoučet |  | 11.5362 | [22 empty] | VV | 1
|  | na prořezy : 11,5362*0,03 |  | 0.34609 | [22 empty] | VV | 0
SPU
47 | 781PCD02 | Dod. Lišta systémová plastová rohová pro obklad | m | 5.049 |  | 0 |  | 0 |  | 0 | 21 | 0 | 0 | 0 | 0 | 0 |  | Vlastní | Indiv | 0 | 0 |  | Specifikace |  |  |  | POL3_
|  | učebna chemie - rohové : 3*1,53 |  | 4.59 | [22 empty] | VV | 0
|  | na prořezy : 4,59*0,1 |  | 0.459 | [22 empty] | VV | 0
SPU
48 | 998781203R00 | Přesun hmot pro obklady keramické v objektech výšky do 24 m | % |  |  | 0 |  | 0 |  | 0 | 21 | 0 | 0 | 0 | 0 | 0 | 800-771 | RTS 19/ II | RTS 19/ II | 0 | 0 |  | Přesun hmot |  |  |  | POL7_
SPU
Díl: | 783 | Nátěry |  |  |  | 0 |  | 0 |  | 0 |  | 0 |  | 0 |  | 0 |  |  |  |  | 0 | [5 empty] | DIL
49 | 783220010RAA | Nátěry kovových doplňkových konstrukcí syntetické základní | m2 | 2.485 |  | 0 |  | 0 |  | 0 | 21 | 0 | 9e-05 | 0 | 0 | 0 | AP-PSV | RTS 19/ II | RTS 19/ II | 0 | 0 |  | Agregovaná položka |  |  |  | POL2_
|  | Odkaz na mn. položky pořadí 50 : 2,48500 |  | 2.485 | [22 empty] | VV | 5
SPU
50 | 783220010RAC | Nátěry kovových doplňkových konstrukcí syntetické dvojnásobý krycí s emailováním | m2 | 2.485 |  | 0 |  | 0 |  | 0 | 21 | 0 | 0.00032 | 0 | 0 | 0 | AP-PSV | RTS 19/ II | RTS 19/ II | 0 | 0 |  | Agregovaná položka |  |  |  | POL2_
|  | učebna chemie - zárubeň 900 : (0,9+2,06*2)*(0,05+0,15+0,05)*1 |  | 1.255 | [22 empty] | VV | 0
|  | učebna chemie - zárubeň 800 : (0,8+2,06*2)*(0,05+0,15+0,05)*1 |  | 1.23 | [22 empty] | VV | 0
SPU
Díl: | 784 | Malby |  |  |  | 0 |  | 0 |  | 0 |  | 0 |  | 0.07 |  | 0 |  |  |  |  | 25.08 | [5 empty] | DIL
51 | 784402801R00 | Odstranění maleb oškrabáním, v místnostech do 3,8 m | m2 | 115.5424 |  | 0 |  | 0 |  | 0 | 21 | 0 | 0 | 0 | 0 | 0 | 800-784 | RTS 19/ II | RTS 19/ II | 0.06971 | 8.05 |  | Práce |  |  |  | POL1_
|  | učebna chemie : (12,285+7,765+0,34+0,715)*2*3,28 |  | 138.4488 | [22 empty] | VV | 0
|  | odpočet obkladů : -(3,665+1,89+1,785+0,34*2+0,32-0,8)*1,53 |  | -11.5362 | [22 empty] | VV | 0
|  | odpočet otvorů : -(0,8*(1,97-1,53)+0,9*1,97+5,4*2,3*2) |  | -26.965 | [22 empty] | VV | 0
|  | přípočet ostění : (5,4+2,3*2)*0,05*2 |  | 1 | [22 empty] | VV | 0
|  | strop mimo podhled : 12,285*1,25-0,715*0,665-0,715*0,4 |  | 14.5948 | [22 empty] | VV | 0
SPU
52 | 784442001RT2 | Malby z malířských směsí disperzních, v místnostech do 3,8 m, jednobarevné, dvojnásobné + 1x penetrace | m2 | 115.5424 |  | 0 |  | 0 |  | 0 | 21 | 0 | 0.00064 | 0.07 | 0 | 0 | 800-784 | RTS 19/ II | RTS 19/ II | 0.1344 | 15.53 |  | Práce |  |  |  | POL1_
|  | učebna chemie : (12,285+7,765+0,34+0,715)*2*3,28 |  | 138.4488 | [22 empty] | VV | 0
|  | odpočet obkladů : -(3,665+1,89+1,785+0,34*2+0,32-0,8)*1,53 |  | -11.5362 | [22 empty] | VV | 0
|  | odpočet otvorů : -(0,8*(1,97-1,53)+0,9*1,97+5,4*2,3*2) |  | -26.965 | [22 empty] | VV | 0
|  | přípočet ostění : (5,4+2,3*2)*0,05*2 |  | 1 | [22 empty] | VV | 0
|  | strop mimo podhled : 12,285*1,25-0,715*0,665-0,715*0,4 |  | 14.5948 | [22 empty] | VV | 0
SPU
53 | 784497901R00 | Ostatní práce mydelní jednonásobné, v místnostech do 3,8 m | m2 | 115.5424 |  | 0 |  | 0 |  | 0 | 21 | 0 | 3e-05 | 0 | 0 | 0 | 800-784 | RTS 19/ II | RTS 19/ II | 0.013 | 1.5 |  | Práce |  |  |  | POL1_
|  | učebna chemie : (12,285+7,765+0,34+0,715)*2*3,28 |  | 138.4488 | [22 empty] | VV | 0
|  | odpočet obkladů : -(3,665+1,89+1,785+0,34*2+0,32-0,8)*1,53 |  | -11.5362 | [22 empty] | VV | 0
|  | odpočet otvorů : -(0,8*(1,97-1,53)+0,9*1,97+5,4*2,3*2) |  | -26.965 | [22 empty] | VV | 0
|  | přípočet ostění : (5,4+2,3*2)*0,05*2 |  | 1 | [22 empty] | VV | 0
|  | strop mimo podhled : 12,285*1,25-0,715*0,665-0,715*0,4 |  | 14.5948 | [22 empty] | VV | 0
SPU
Díl: | M21 | Elektromontáže |  |  |  | 0 |  | 0 |  | 0 |  | 0 |  | 0 |  | 0 |  |  |  |  | 0 | [5 empty] | DIL
54 | M21PC01 | D+M Elektroinstalace - viz. samostatný rozpočet | soub | 1 |  | 0 |  | 0 |  | 0 | 21 | 0 | 0 | 0 | 0 | 0 |  | Vlastní | Indiv | 0 | 0 |  | Práce |  |  |  | POL1_
SPU
55 | M21PC02 | Demontáž stávajícího prokjektoru, jeho revize a zpětná montáž na místo určené investorem | ks | 1 |  | 0 |  | 0 |  | 0 | 21 | 0 | 0 | 0 | 0 | 0 |  | Vlastní | Indiv | 0 | 0 |  | Práce |  |  |  | POL1_
SPU
Díl: | M24 | Montáže vzduchotechnických zařízení |  |  |  | 0 |  | 0 |  | 0 |  | 0 |  | 0 |  | 0 |  |  |  |  | 0 | [5 empty] | DIL
56 | M24PC01 | D+M Vzduchotechnika - viz. samostatný rozpočet | soub | 1 |  | 0 |  | 0 |  | 0 | 21 | 0 | 0 | 0 | 0 | 0 |  | Vlastní | Indiv | 0 | 0 |  | Práce |  |  |  | POL1_
SPU
Díl: | D96 | Přesuny suti a vybouraných hmot |  |  |  | 0 |  | 0 |  | 0 |  | 0 |  | 0 |  | 0 |  |  |  |  | 15.12 | [5 empty] | DIL
57 | 979990107R00 | Poplatek za skládku Poplatek za skládku suti - směs betonu,cihel,dřeva | t | 4.1186 |  | 0 |  | 0 |  | 0 | 21 | 0 | 0 | 0 | 0 | 0 | 801-3 | RTS 19/ II | RTS 19/ II | 0 | 0 |  | Přesun suti |  |  |  | POL8_0
SPU
58 | 979011111R00 | Svislá doprava suti a vybouraných hmot za prvé podlaží nad nebo pod základním podlažím | t | 4.1186 |  | 0 |  | 0 |  | 0 | 21 | 0 | 0 | 0 | 0 | 0 | 801-3 | RTS 19/ II | RTS 19/ II | 0.933 | 3.84 |  | Přesun suti |  |  |  | POL8_
SPU
59 | 979011121R00 | Svislá doprava suti a vybouraných hmot příplatek za každé další podlaží | t | 8.2371 |  | 0 |  | 0 |  | 0 | 21 | 0 | 0 | 0 | 0 | 0 | 801-3 | RTS 19/ II | RTS 19/ II | 0.653 | 5.38 |  | Přesun suti |  |  |  | POL8_
SPU
60 | 979081111R00 | Odvoz suti a vybouraných hmot na skládku Odvoz suti a vybour. hmot na skládku do 1 km | t | 4.1186 |  | 0 |  | 0 |  | 0 | 21 | 0 | 0 | 0 | 0 | 0 | 801-3 | RTS 19/ II | RTS 19/ II | 0.49 | 2.02 |  | Přesun suti |  |  |  | POL8_0
|  | Výpočet výměr přesunu suti viz sloupec hmotnosti dem.hmot. | [24 empty] | POP
SPU
61 | 979081121R00 | Odvoz suti a vybouraných hmot na skládku Příplatek k odvozu za každý další 1 km | t | 16.4743 |  | 0 |  | 0 |  | 0 | 21 | 0 | 0 | 0 | 0 | 0 | 801-3 | RTS 19/ II | RTS 19/ II | 0 | 0 |  | Přesun suti |  |  |  | POL8_0
|  | celkem předpoklad 5 km | [24 empty] | POP
|  | Výpočet výměr přesunu suti viz sloupec hmotnosti dem.hmot. | [24 empty] | POP
SPU
62 | 979082111R00 | Vnitrostaveništní doprava suti a vybouraných hmot Vnitrostaveništní doprava suti do 10 m | t | 4.1186 |  | 0 |  | 0 |  | 0 | 21 | 0 | 0 | 0 | 0 | 0 | 801-3 | RTS 19/ II | RTS 19/ II | 0.942 | 3.88 |  | Přesun suti |  |  |  | POL8_0
|  | Výpočet výměr přesunu suti viz sloupec hmotnosti dem.hmot. | [24 empty] | POP
SPU
[25 empty] | 15 | 21 | DPH
| Celkem |  |  |  |  | 0 | [18 empty] | 0 | 0 | SUM
END
Note on S6: Jedná se o informaci, zda se jedná o položku, která je do rozpočtu zadána z cenové soustavy RTS, nebo vlastní.
Note on T6: Jedná se o název CÚ, která je zadána u položky rozpočtu

## SO 02 201605302 Pol
Položkový soupis prací a dodávek | [26 empty] | #TypZaznamu#
S: | 2016053 | Modernizace přírodovědných učeben ZŠ Velké Bílovice | [24 empty] | STA
O: | SO 02 | Pavilon II. stupně ZŠ - učebna fyziky - stavební část | [21 empty] | STA |  |  | OBJ
R: | 201605302 | Pavilon II. stupně ZŠ - učebna fyziky - stavební část | [24 empty] | ROZ
P.č. | Číslo položky | Název položky | MJ | Množství | Cena / MJ | Celkem | Dodávka | Dodávka celk. | Montáž | Montáž celk. | DPH | Cena s DPH | Hmotnost / MJ | Hmotnost celk.(t) | Dem. hmotnost / MJ | Dem. hmotnost celk.(t) | Ceník | Cen. soustava / platnost | Cenová úroveň | Nhod / MJ | Nhod celk. | Dodavatel | Typ položky
Díl: | 61 | Úpravy povrchů vnitřní |  |  |  | 0 |  | 0 |  | 0 |  | 0 |  | 0.4 |  | 0 |  |  |  |  | 11.49 | [5 empty] | DIL
1 | 612409991RT2 | Začištění omítek kolem oken, dveří a obkladů apod. s použitím suché maltové směsi | m | 19.16 |  | 0 |  | 0 |  | 0 | 21 | 0 | 0.00238 | 0.05 | 0 | 0 | 801-4 | RTS 19/ II | RTS 19/ II | 0.18233 | 3.49 |  | Práce |  |  |  | POL1_
|  | dveře 800/1970 : (0,8+1,97*2)*2 |  | 9.48 | [22 empty] | VV | 0
|  | dveře 900/1970 : (0,9+1,97*2)*2 |  | 9.68 | [22 empty] | VV | 0
SPU
2 | 612421131RT2 | Oprava vnitřních vápenných omítek stěn v množství opravované plochy do 5 %, štukových | m2 | 40.1989 |  | 0 |  | 0 |  | 0 | 21 | 0 | 0.0019 | 0.08 | 0 | 0 | 801-4 | RTS 19/ II | RTS 19/ II | 0.10918 | 4.39 |  | Práce |  |  |  | POL1_
|  | stávající stěny : (11,425+7,735+0,665*2+0,24+0,24)*3,27 |  | 68.5719 | [22 empty] | VV | 0
|  | odpočet otvorů : -(0,8*1,97+0,9*1,97+2,4*2,3+5,4*2,3+1,5*2,3) |  | -24.739 | [22 empty] | VV | 0
|  | přípočet ostění : (2,4+2,3*2+5,4+2,3*2+1,5+2,3*2)*0,1 |  | 2.31 | [22 empty] | VV | 0
|  | nový obklad - odpočet : -(0,985+0,78)*1,53 |  | -2.7005 | [22 empty] | VV | 0
|  | -(1,275+0,845)*1,53 |  | -3.2436 | [22 empty] | VV | 0
SPU
3 | 612451121R00 | Omítky vnitřního zdiva cementové hladké | m2 | 5.944 |  | 0 |  | 0 |  | 0 | 21 | 0 | 0.04558 | 0.27 | 0 | 0 | 801-1 | RTS 19/ II | RTS 19/ II | 0.608 | 3.61 |  | Práce |  |  |  | POL1_
|  | v podlaží i ve schodišti, zdiva cihelného, kamenného, smíšeného nebo betonového | [24 empty] | SPI
|  | stávající obklad pro nový : (0,985+0,78)*1,53 |  | 2.7005 | [22 empty] | VV | 0
|  | (1,275+0,845)*1,53 |  | 3.2436 | [22 empty] | VV | 0
SPU
Díl: | 63 | Podlahy a podlahové konstrukce |  |  |  | 0 |  | 0 |  | 0 |  | 0 |  | 0.6 |  | 0 |  |  |  |  | 29.81 | [5 empty] | DIL
4 | 632415104RT2 | Potěr ze suchých směsí cementový samonivelační vyrovnávací, tloušťky 4 mm, ruční zpracování, potěr cementový; zrnitost do 1,00 mm; samonivelační; pevnost v tlaku 35,0 MPa; pevnost v tahu za ohybu 7,00 MPa; tl. vrstvy 2,0 až 30,0 mm | m2 | 86.65 |  | 0 |  | 0 |  | 0 | 21 | 0 | 0.00695 | 0.6 | 0 | 0 | 801-1 | RTS 19/ II | RTS 19/ II | 0.344 | 29.81 |  | Práce |  |  |  | POL1_
|  | s rozprostřením a uhlazením | [24 empty] | SPI
|  | nová podlaha : 86,65 |  | 86.65 | [22 empty] | VV | 0
SPU
Díl: | 64 | Výplně otvorů |  |  |  | 0 |  | 0 |  | 0 |  | 0 |  | 0.15 |  | 0 |  |  |  |  | 4.19 | [5 empty] | DIL
5 | 642944121R00 | Osazování ocelových zárubní dodatečně plochy do 2,5 m2 | kus | 2 |  | 0 |  | 0 |  | 0 | 21 | 0 | 0.05401 | 0.11 | 0 | 0 | 801-4 | RTS 19/ II | RTS 19/ II | 2.097 | 4.19 |  | Práce |  |  |  | POL1_
|  | lisovaných nebo z úhelníků s vybetonováním prahu | [24 empty] | SPI
|  | Včetně pomocného pracovního lešení o výšce podlahy do 1900 mm a pro zatížení do 1,5 kPa. | [24 empty] | POP
|  | dveře 800/1970 : 1 |  | 1 | [22 empty] | VV | 0
|  | dveře 900/1970 : 1 |  | 1 | [22 empty] | VV | 0
SPU
6 | 553310352R | zárubeň kovová dvoudílná; pro dodatečnou montáž; ústí 150 mm; š průchodu 800 mm; h průchodu 1 970 mm; L, P | kus | 1 |  | 0 |  | 0 |  | 0 | 21 | 0 | 0.0186 | 0.02 | 0 | 0 | SPCM | RTS 19/ II | RTS 19/ II | 0 | 0 |  | Specifikace |  |  |  | POL3_
|  | dveře 800/1970 : 1 |  | 1 | [22 empty] | VV | 0
SPU
7 | 553310363R | zárubeň kovová dvoudílná; pro dodatečnou montáž; ústí 175 mm; š průchodu 900 mm; h průchodu 1 970 mm; L, P | kus | 1 |  | 0 |  | 0 |  | 0 | 21 | 0 | 0.019 | 0.02 | 0 | 0 | SPCM | RTS 19/ II | RTS 19/ II | 0 | 0 |  | Specifikace |  |  |  | POL3_
|  | dveře 900/1970 : 1 |  | 1 | [22 empty] | VV | 0
SPU
Díl: | 94 | Lešení a stavební výtahy |  |  |  | 0 |  | 0 |  | 0 |  | 0 |  | 0.21 |  | 0 |  |  |  |  | 30.67 | [5 empty] | DIL
8 | 941955001R00 | Lešení lehké pracovní pomocné pomocné, o výšce lešeňové podlahy do 1,2 m | m2 | 173.3 |  | 0 |  | 0 |  | 0 | 21 | 0 | 0.00121 | 0.21 | 0 | 0 | 800-3 | RTS 19/ II | RTS 19/ II | 0.177 | 30.67 |  | Práce |  |  |  | POL1_
|  | demontáž + nová montáž : 86,65*2 |  | 173.3 | [22 empty] | VV | 0
SPU
Díl: | 95 | Dokončovací konstrukce na pozemních stavbách |  |  |  | 0 |  | 0 |  | 0 |  | 0 |  | 0.01 |  | 0 |  |  |  |  | 26.99 | [5 empty] | DIL
9 | 952901111R00 | Vyčištění budov a ostatních objektů budov bytové nebo občanské výstavby - zametení a umytí podlah, dlažeb, obkladů, schodů v místnostech, chodbách a schodištích, vyčištění a umytí oken, dveří s rámy, zárubněmi, umytí a vyčištění jiných zasklených a natíraných ploch a zařizovacích předmětů před předáním do užívání světlá výška podlaží do 4 m | m2 | 86.65 |  | 0 |  | 0 |  | 0 | 21 | 0 | 4e-05 | 0 | 0 | 0 | 801-1 | RTS 19/ II | RTS 19/ II | 0.308 | 26.69 |  | Práce |  |  |  | POL1_
|  | stávající podlaha : 86,65 |  | 86.65 | [22 empty] | VV | 0
SPU
10 | 950PC01 | D+M Zálivka asfaltová kanálku v podlaze po instalaci plynu průřezu 5 x 5 cm | m | 3 |  | 0 |  | 0 |  | 0 | 21 | 0 | 0.00387 | 0.01 | 0 | 0 |  | Vlastní | RTS 16/ II | 0.1 | 0.3 |  | Práce |  |  |  | POL1_
|  | Včetně vyčištění spár před provedením zálivky. | [24 empty] | POP
|  | dle projektanta : 3 |  | 3 | [22 empty] | VV | 0
SPU
Díl: | 96 | Bourání konstrukcí |  |  |  | 0 |  | 0 |  | 0 |  | 0 |  | 0 |  | 1.44 |  |  |  |  | 32.6 | [5 empty] | DIL
11 | 965048515R00 | Broušení betonového povrchu do tloušťky 5 mm | m2 | 86.65 |  | 0 |  | 0 |  | 0 | 21 | 0 | 0 | 0 | 0.0126 | 1.09 | 801-3 | RTS 19/ II | RTS 19/ II | 0.33 | 28.59 |  | Práce |  |  |  | POL1_
|  | stávající podlaha : 86,65 |  | 86.65 | [22 empty] | VV | 0
SPU
12 | 968061125R00 | Vyvěšení nebo zavěšení dřevěných křídel dveří, plochy do 2 m2 | kus | 2 |  | 0 |  | 0 |  | 0 | 21 | 0 | 0 | 0 | 0 | 0 | 801-3 | RTS 19/ II | RTS 19/ II | 0.05 | 0.1 |  | Práce |  |  |  | POL1_
|  | oken, dveří a vrat, s uložením a opětovným zavěšením po provedení stavebních změn, | [24 empty] | SPI
|  | dveře 800/1970 : 1 |  | 1 | [22 empty] | VV | 0
|  | dveře 900/1970 : 1 |  | 1 | [22 empty] | VV | 0
SPU
13 | 968072455R00 | Vybourání a vyjmutí kovových rámů a rolet rámů, včetně pomocného lešení o výšce podlahy do 1900 mm a pro zatížení do 1,5 kPa (150 kg/m2) dveřních zárubní, plochy do 2 m2 | m2 | 3.349 |  | 0 |  | 0 |  | 0 | 21 | 0 | 0.00117 | 0 | 0.076 | 0.25 | 801-3 | RTS 19/ II | RTS 19/ II | 0.939 | 3.14 |  | Práce |  |  |  | POL1_
|  | dveře 800/1970 : 0,8*1,97 |  | 1.576 | [22 empty] | VV | 0
|  | dveře 900/1970 : 0,9*1,97 |  | 1.773 | [22 empty] | VV | 0
SPU
14 | 968095001R00 | Vybourání vnitřních parapetů dřevěných, šířky do 25 cm, | m | 9.3 |  | 0 |  | 0 |  | 0 | 21 | 0 | 0 | 0 | 0.01113 | 0.1 | 801-3 | RTS 19/ II | RTS 19/ II | 0.083 | 0.77 |  | Práce |  |  |  | POL1_
|  | 2,4+5,4+1,5 |  | 9.3 | [22 empty] | VV | 0
SPU
Díl: | 97 | Prorážení otvorů |  |  |  | 0 |  | 0 |  | 0 |  | 0 |  | 0 |  | 0.75 |  |  |  |  | 3.73 | [5 empty] | DIL
15 | 978013111R00 | Otlučení omítek vápenných nebo vápenocementových vnitřních stěn, v rozsahu do 5 % | m2 | 40.1989 |  | 0 |  | 0 |  | 0 | 21 | 0 | 0 | 0 | 0.002 | 0.08 | 801-3 | RTS 19/ II | RTS 19/ II | 0.01 | 0.4 |  | Práce |  |  |  | POL1_
|  | stávající stěny : (11,425+7,735+0,665*2+0,24+0,24)*3,27 |  | 68.5719 | [22 empty] | VV | 0
|  | odpočet otvorů : -(0,8*1,97+0,9*1,97+2,4*2,3+5,4*2,3+1,5*2,3) |  | -24.739 | [22 empty] | VV | 0
|  | přípočet ostění : (2,4+2,3*2+5,4+2,3*2+1,5+2,3*2)*0,1 |  | 2.31 | [22 empty] | VV | 0
|  | stávající obklad - odpočet : -(0,985+0,78)*1,53 |  | -2.7005 | [22 empty] | VV | 0
|  | -(1,275+0,845)*1,53 |  | -3.2436 | [22 empty] | VV | 0
SPU
16 | 978013191R00 | Otlučení omítek vápenných nebo vápenocementových vnitřních stěn, v rozsahu do 100 % | m2 | 5.944 |  | 0 |  | 0 |  | 0 | 21 | 0 | 0 | 0 | 0.046 | 0.27 | 801-3 | RTS 19/ II | RTS 19/ II | 0.26 | 1.55 |  | Práce |  |  |  | POL1_
|  | stávající obklad : (0,985+0,78)*1,53 |  | 2.7005 | [22 empty] | VV | 0
|  | (1,275+0,845)*1,53 |  | 3.2436 | [22 empty] | VV | 0
SPU
17 | 978059531R00 | Odsekání a odebrání obkladů stěn z obkládaček vnitřních z jakýchkoliv materiálů, plochy přes 2 m2 | m2 | 5.944 |  | 0 |  | 0 |  | 0 | 21 | 0 | 0 | 0 | 0.068 | 0.4 | 801-3 | RTS 19/ II | RTS 19/ II | 0.3 | 1.78 |  | Práce |  |  |  | POL1_
|  | včetně otlučení podkladní omítky až na zdivo, | [24 empty] | SPI
|  | stávající obklad : (0,985+0,78)*1,53 |  | 2.7005 | [22 empty] | VV | 0
|  | (1,275+0,845)*1,53 |  | 3.2436 | [22 empty] | VV | 0
SPU
Díl: | 99 | Staveništní přesun hmot |  |  |  | 0 |  | 0 |  | 0 |  | 0 |  | 0 |  | 0 |  |  |  |  | 3.53 | [5 empty] | DIL
18 | 999281111R00 | Přesun hmot pro opravy a údržbu objektů pro opravy a údržbu dosavadních objektů včetně vnějších plášťů výšky do 25 m | t | 1.3694 |  | 0 |  | 0 |  | 0 | 21 | 0 | 0 | 0 | 0 | 0 | 801-4 | RTS 19/ II | RTS 19/ II | 2.577 | 3.53 |  | Přesun hmot |  |  |  | POL7_
|  | oborů 801, 803, 811 a 812 | [24 empty] | SPI
SPU
Díl: | 720 | Zdravotechnická instalace |  |  |  | 0 |  | 0 |  | 0 |  | 0 |  | 0 |  | 0 |  |  |  |  | 0 | [5 empty] | DIL
19 | 720PC01 | D+M Zdravotně technické instalace + ústřední vytápění - viz.samostatný rozpočet | soub | 1 |  | 0 |  | 0 |  | 0 | 21 | 0 | 0 | 0 | 0 | 0 |  | Vlastní | Indiv | 0 | 0 |  | Práce |  |  |  | POL1_
SPU
Díl: | 766 | Konstrukce truhlářské |  |  |  | 0 |  | 0 |  | 0 |  | 0 |  | 0 |  | 0.53 |  |  |  |  | 5.07 | [5 empty] | DIL
20 | 766411811R00 | Demontáž obložení stěn panely velikosti do 1,5 m2 | m2 | 16.0437 |  | 0 |  | 0 |  | 0 | 21 | 0 | 0 | 0 | 0.02465 | 0.4 | 800-766 | RTS 19/ II | RTS 19/ II | 0.25 | 4.01 |  | Práce |  |  |  | POL1_
|  | (2,825+5,6+2,2)*(0,855+0,655) |  | 16.0437 | [22 empty] | VV | 0
SPU
21 | 766411822R00 | Demontáž obložení stěn podkladových roštů | m2 | 16.0437 |  | 0 |  | 0 |  | 0 | 21 | 0 | 0 | 0 | 0.008 | 0.13 | 800-766 | RTS 19/ II | RTS 19/ II | 0.066 | 1.06 |  | Práce |  |  |  | POL1_
|  | Položka pořadí 20 : 16,04375 |  | 16.0437 | [22 empty] | VV | 5
SPU
22 | 766PC01 | Demontáž demonstračního stolu vč.likvidace suti dle předpisů | soub | 1 |  | 0 |  | 0 |  | 0 | 21 | 0 | 0 | 0 | 0 | 0 |  | Vlastní | Indiv | 0 | 0 |  | Práce |  |  |  | POL1_
SPU
23 | 766PC03 | D+M Nový parapet okna s nosem | m | 9.3 |  | 0 |  | 0 |  | 0 | 21 | 0 | 0 | 0 | 0 | 0 |  | Vlastní | Indiv | 0 | 0 |  | Práce |  |  |  | POL1_
|  | učebna fyziky : 2,4+5,4+1,5 |  | 9.3 | [22 empty] | VV | 0
SPU
24 | 766PC06 | Demontáž stávajícího vybavení učebny stoly, včetně zařízení a jejich likvidace dle předpisů | ks | 21 |  | 0 |  | 0 |  | 0 | 21 | 0 | 0 | 0 | 0 | 0 |  | Vlastní | Indiv | 0 | 0 |  | Práce |  |  |  | POL1_
SPU
25 | 766PC07 | Demontáž stávajícího vybavení učebny židle, včetně zařízení a jejich likvidace dle předpisů | ks | 41 |  | 0 |  | 0 |  | 0 | 21 | 0 | 0 | 0 | 0 | 0 |  | Vlastní | Indiv | 0 | 0 |  | Práce |  |  |  | POL1_
SPU
26 | 766PC08 | D+M Nový kryt topení délky 2200 mm - horní deska (pokračování okenního parapetu) š. 665 mm, čelo výšky 855 mm, vč.povrchové úpravy, kotvení a nosné konstruce | ks | 1 |  | 0 |  | 0 |  | 0 | 21 | 0 | 0 | 0 | 0 | 0 |  | Vlastní | Indiv | 0 | 0 |  | Práce |  |  |  | POL1_
|  | učebna chemie : 1 |  | 1 | [22 empty] | VV | 0
SPU
27 | 766PC09 | Demontáž stávajícího ostatního vybavení učebny, jeho uložení na místo určené investorem, např.zavěšené tabule a pod. | soub | 1 |  | 0 |  | 0 |  | 0 | 21 | 0 | 0 | 0 | 0 | 0 |  | Vlastní | Indiv | 0 | 0 |  | Práce |  |  |  | POL1_
SPU
28 | 766PC10 | Demontáž stávajícího vybavení učebny skříně, regály, a jejich likvidace dle předpisů | ks | 7 |  | 0 |  | 0 |  | 0 | 21 | 0 | 0 | 0 | 0 | 0 |  | Vlastní | Indiv | 0 | 0 |  | Práce |  |  |  | POL1_
SPU
29 | 766PCT07 | D+M Dveře dřevěné jednokřídlové plné, hladké vel.800/1970 mm - dle výběru investora, vč. veškerého kování, zámků, přechodové lišty a povrchové úpravy | ks | 1 |  | 0 |  | 0 |  | 0 | 21 | 0 | 0 | 0 | 0 | 0 |  | Vlastní | Indiv | 0 | 0 |  | Práce |  |  |  | POL1_
|  | osazeno do ocelové zárubně (zárubeň v odd.64) | [24 empty] | POP
|  | dveřní křídlo - fólie | [24 empty] | POP
|  | bez prahu - nerezová přechodová lišta | [24 empty] | POP
|  | - klika-klika, zámek - cylindrická vložka | [24 empty] | POP
POP
|  | kompletizované | [24 empty] | POP
SPU
30 | 766PCT10 | D+M Dveře dřevěné jednokřídlové plné, hladké vel.900/1970 mm - dle výběru investora, vč. veškerého kování, zámků, přechodové lišty, madla a povrchové úpravy | ks | 1 |  | 0 |  | 0 |  | 0 | 21 | 0 | 0 | 0 | 0 | 0 |  | Vlastní | Indiv | 0 | 0 |  | Práce |  |  |  | POL1_
|  | osazeno do ocelové zárubně (zárubeň v odd.64) | [24 empty] | POP
|  | dveřní křídlo - fólie | [24 empty] | POP
|  | bez prahu - nerezová přechodová lišta | [24 empty] | POP
|  | - klika-klika, zámek - cylindrická vložka | [24 empty] | POP
|  | jednostranné vodorovné madlo přes celou šířku křídla ve výšce 800-900 mm | [24 empty] | POP
|  | kompletizované | [24 empty] | POP
|  | Dveře musí být v souladu s vyhl.č.398/2009 Sb | [24 empty] | POP
SPU
31 | 998766203R00 | Přesun hmot pro konstrukce truhlářské v objektech výšky do 24 m | % |  |  | 0 |  | 0 |  | 0 | 21 | 0 | 0 | 0 | 0 | 0 | 800-766 | RTS 19/ II | RTS 19/ II | 0 | 0 |  | Přesun hmot |  |  |  | POL7_
|  | 50 m vodorovně | [24 empty] | SPI
SPU
Díl: | 767 | Konstrukce zámečnické |  |  |  | 0 |  | 0 |  | 0 |  | 0 |  | 0.49 |  | 0.27 |  |  |  |  | 92.66 | [5 empty] | DIL
32 | 767581802R00 | Demontáž podhledů lamel | m2 | 45.8638 |  | 0 |  | 0 |  | 0 | 21 | 0 | 0 | 0 | 0.004 | 0.18 | 800-767 | RTS 19/ II | RTS 19/ II | 0.41 | 18.8 |  | Práce |  |  |  | POL1_
|  | stávající podhled : 6,26*11,425-9,925*3,46+(11,425+9,925*2+3,46)*(3,27-3,02) |  | 45.8638 | [22 empty] | VV | 0
SPU
33 | 767582800R00 | Demontáž podhledů roštů | m2 | 45.8638 |  | 0 |  | 0 |  | 0 | 21 | 0 | 0 | 0 | 0.002 | 0.09 | 800-767 | RTS 19/ II | RTS 19/ II | 0.1 | 4.59 |  | Práce |  |  |  | POL1_
|  | Položka pořadí 32 : 45,86375 |  | 45.8638 | [22 empty] | VV | 5
SPU
34 | 767PC01 | Demontáž současného venkovního zatemnění učebny, včetně likvidace odpadů dle předpisů | m2 | 21.39 |  | 0 |  | 0 |  | 0 | 21 | 0 | 0 | 0 | 0 | 0 |  | Vlastní | Indiv | 0 | 0 |  | Práce |  |  |  | POL1_
|  | 1,2*2,3*4 |  | 11.04 | [22 empty] | VV | 0
|  | 1,5*2,3*3 |  | 10.35 | [22 empty] | VV | 0
SPU
35 | 767PC06 | D+M Podhledy akustické pro učebny, rošt, kazety 60 x 60 cm | m2 | 76.0334 |  | 0 |  | 0 |  | 0 | 21 | 0 | 0.00647 | 0.49 | 0 | 0 |  | Vlastní | Indiv | 0.911 | 69.27 |  | Práce |  |  |  | POL1_
|  | vhodné z akustického hlediska pro učebny (doba dozvuku, odrazivost, pohltivost, atd.) | [24 empty] | POP
|  | nový podhled : 11,425*6,485+11,425*(3,27-3,1) |  | 76.0334 | [22 empty] | VV | 0
SPU
36 | 998767203R00 | Přesun hmot pro kovové stavební doplňk. konstrukce v objektech výšky do 24 m | % |  |  | 0 |  | 0 |  | 0 | 21 | 0 | 0 | 0 | 0 | 0 | 800-767 | RTS 19/ II | RTS 19/ II | 0 | 0 |  | Přesun hmot |  |  |  | POL7_
|  | 50 m vodorovně | [24 empty] | SPI
SPU
Díl: | 776 | Podlahy povlakové |  |  |  | 0 |  | 0 |  | 0 |  | 0 |  | 0.31 |  | 0.09 |  |  |  |  | 24.65 | [5 empty] | DIL
37 | 776401800RT1 | Demontáž soklíků nebo lišt pryžových nebo PVC odstranění a uložení na hromady | m | 40.98 |  | 0 |  | 0 |  | 0 | 21 | 0 | 0 | 0 | 0 | 0 | 800-775 | RTS 19/ II | RTS 19/ II | 0.035 | 1.43 |  | Práce |  |  |  | POL1_
|  | stávající podlaha : (11,425+7,735+0,665*2)*2 |  | 40.98 | [22 empty] | VV | 0
SPU
38 | 776511820RT2 | Odstranění povlakových podlah z nášlapné plochy lepených, s podložkou, z ploch přes 10 do 20 m2 | m2 | 86.65 |  | 0 |  | 0 |  | 0 | 21 | 0 | 0 | 0 | 0.001 | 0.09 | 800-775 | RTS 19/ II | RTS 19/ II | 0.268 | 23.22 |  | Práce |  |  |  | POL1_
|  | stávající podlaha : 86,65 |  | 86.65 | [22 empty] | VV | 0
SPU
39 | 776PC01 | Příplatek za dočištění od lepidel | m2 | 86.65 |  | 0 |  | 0 |  | 0 | 21 | 0 | 0 | 0 | 0 | 0 |  | Vlastní | Indiv | 0 | 0 |  | Práce |  |  |  | POL1_
|  | stávající podlaha : 86,65 |  | 86.65 | [22 empty] | VV | 0
SPU
40 | 776PC02 | D+M Penetrace podkladu před položením PVC | m2 | 86.65 |  | 0 |  | 0 |  | 0 | 21 | 0 | 0 | 0 | 0 | 0 |  | Vlastní | Indiv | 0 | 0 |  | Práce |  |  |  | POL1_
|  | nová podlaha : 86,65 |  | 86.65 | [22 empty] | VV | 0
SPU
41 | 776520010RAI | Podlahy povlakové z PVC pouze položení, podlahovina ve specifikaci, , z pásů, včetně soklíku | m2 | 86.65 |  | 0 |  | 0 |  | 0 | 21 | 0 | 0.00039 | 0.03 | 0 | 0 | AP-PSV | RTS 19/ II | RTS 19/ II | 0 | 0 |  | Agregovaná položka |  |  |  | POL2_
|  | lepení a dodávka podlahoviny z PVC, bez podkladu. Svaření podlahoviny. Dodávka a lepení podlahových soklíků z měkčeného PVC. Pastování a vyleštění podlah. | [24 empty] | SPI |  | lepení a dodávka podlahoviny z PVC, bez podkladu. Svaření podlahoviny. Dodávka a lepení podlahových soklíků z měkčeného PVC. Pastování a vyleštění podlah.
|  | nová podlaha : 86,65 |  | 86.65 | [22 empty] | VV | 0
SPU
42 | 28412391R | podlahovina PVC v rolích; š = 2 000,0 mm; l = 23 000 mm; tl. 2,00 mm; heterogenní; povrch. úprava polyuretan; protiskluzná; oblast komerční, průmyslová | m2 | 89.2495 |  | 0 |  | 0 |  | 0 | 21 | 0 | 0.0031 | 0.28 | 0 | 0 | SPCM | RTS 19/ II | RTS 19/ II | 0 | 0 |  | Specifikace |  |  |  | POL3_
|  | Kompaktní heterogenní vinylová podlahovina s ochrannou vrstvou | [24 empty] | POP
|  | heterogenní, objektová krytina | [24 empty] | POP
|  | tloušťka nášlapné vrstvy 0,80 mm | [24 empty] | POP
|  | celková tloušťka 2,0 mm | [24 empty] | POP
|  | oblast použití: 34-43 | [24 empty] | POP
|  | nová podlaha : 86,65 |  | 86.65 | [22 empty] | VV | 0
|  | na prořezy : 86,65*0,03 |  | 2.5995 | [22 empty] | VV | 0
SPU
43 | 998776203R00 | Přesun hmot pro podlahy povlakové v objektech výšky do 24 m | % |  |  | 0 |  | 0 |  | 0 | 21 | 0 | 0 | 0 | 0 | 0 | 800-775 | RTS 19/ II | RTS 19/ II | 0 | 0 |  | Přesun hmot |  |  |  | POL7_
|  | vodorovně do 50 m | [24 empty] | SPI
SPU
Díl: | 781 | Obklady keramické |  |  |  | 0 |  | 0 |  | 0 |  | 0 |  | 0.02 |  | 0 |  |  |  |  | 0.67 | [5 empty] | DIL
44 | 781101210RT2 | Příprava podkladu pod obklady penetrace podkladu pod obklady | m2 | 5.944 |  | 0 |  | 0 |  | 0 | 21 | 0 | 0.00011 | 0 | 0 | 0 | 800-771 | RTS 19/ II | RTS 19/ II | 0.05 | 0.3 |  | Práce |  |  |  | POL1_
|  | včetně dodávky materiálu. | [24 empty] | POP
|  | nový obklad : (0,985+0,78)*1,53 |  | 2.7005 | [22 empty] | VV | 0
|  | (1,275+0,845)*1,53 |  | 3.2436 | [22 empty] | VV | 0
SPU
45 | 781491001RT1 | Lišty k obkladům bez dodávky materiálu | m | 3.06 |  | 0 |  | 0 |  | 0 | 21 | 0 | 0 | 0 | 0 | 0 | 800-771 | RTS 19/ II | RTS 19/ II | 0.12 | 0.37 |  | Práce |  |  |  | POL1_
|  | nový obklad : 1,53*2 |  | 3.06 | [22 empty] | VV | 0
SPU
46 | 781415014RAH | Obklad vnitřní pórovinový 200 x 150 mm, do flexibilního tmelu, bez dodávky obkladu, | m2 | 5.944 |  | 0 |  | 0 |  | 0 | 21 | 0 | 0.00295 | 0.02 | 0 | 0 | AP-PSV | RTS 19/ II | RTS 19/ II | 0 | 0 |  | Agregovaná položka |  |  |  | POL2_
|  | dodávka a montáž obkladů vnitřních stěn z obkladaček porovinových, včetně spárování a podílu práce v omezeném prostoru a na malých plochách. | [24 empty] | SPI |  | dodávka a montáž obkladů vnitřních stěn z obkladaček porovinových, včetně spárování a podílu práce v omezeném prostoru a na malých plochách.
|  | nový obklad : (0,985+0,78)*1,53 |  | 2.7005 | [22 empty] | VV | 0
|  | (1,275+0,845)*1,53 |  | 3.2436 | [22 empty] | VV | 0
SPU
47 | 781PCD01 | Dod. Keramický obklad dle výběru investora a projektanta | m2 | 6.1224 |  | 0 |  | 0 |  | 0 | 21 | 0 | 0 | 0 | 0 | 0 |  | Vlastní | Indiv | 0 | 0 |  | Specifikace |  |  |  | POL3_
|  | nový obklad : (0,985+0,78)*1,53 |  | 2.7005 | [22 empty] | VV | 0
|  | (1,275+0,845)*1,53 |  | 3.2436 | [22 empty] | VV | 0
|  | Mezisoučet |  | 5.944 | [22 empty] | VV | 1
|  | na prořezy : 5,94405*0,03 |  | 0.17832 | [22 empty] | VV | 0
SPU
48 | 781PCD02 | Dod. Lišta systémová plastová rohová pro obklad | m | 3.366 |  | 0 |  | 0 |  | 0 | 21 | 0 | 0 | 0 | 0 | 0 |  | Vlastní | Indiv | 0 | 0 |  | Specifikace |  |  |  | POL3_
|  | nový obklad : 1,53*2 |  | 3.06 | [22 empty] | VV | 0
|  | na prořezy : 3,06*0,1 |  | 0.306 | [22 empty] | VV | 0
SPU
49 | 998781203R00 | Přesun hmot pro obklady keramické v objektech výšky do 24 m | % |  |  | 0 |  | 0 |  | 0 | 21 | 0 | 0 | 0 | 0 | 0 | 800-771 | RTS 19/ II | RTS 19/ II | 0 | 0 |  | Přesun hmot |  |  |  | POL7_
SPU
Díl: | 783 | Nátěry |  |  |  | 0 |  | 0 |  | 0 |  | 0 |  | 0 |  | 0 |  |  |  |  | 0 | [5 empty] | DIL
50 | 783220010RAA | Nátěry kovových doplňkových konstrukcí syntetické základní | m2 | 2.5685 |  | 0 |  | 0 |  | 0 | 21 | 0 | 9e-05 | 0 | 0 | 0 | AP-PSV | RTS 19/ II | RTS 19/ II | 0 | 0 |  | Agregovaná položka |  |  |  | POL2_
|  | Položka pořadí 51 : 2,56850 |  | 2.5685 | [22 empty] | VV | 5
SPU
51 | 783220010RAC | Nátěry kovových doplňkových konstrukcí syntetické dvojnásobý krycí s emailováním | m2 | 2.5685 |  | 0 |  | 0 |  | 0 | 21 | 0 | 0.00032 | 0 | 0 | 0 | AP-PSV | RTS 19/ II | RTS 19/ II | 0 | 0 |  | Agregovaná položka |  |  |  | POL2_
|  | dveře 800/1970 : 1*(0,9+1,97*2)*(0,15+0,05*2) |  | 1.21 | [22 empty] | VV | 0
|  | dveře 900/1970 : 1*(1,0+1,97*2)*(0,175+0,05*2) |  | 1.3585 | [22 empty] | VV | 0
SPU
Díl: | 784 | Malby |  |  |  | 0 |  | 0 |  | 0 |  | 0 |  | 0.03 |  | 0 |  |  |  |  | 11.02 | [5 empty] | DIL
52 | 784402801R00 | Odstranění maleb oškrabáním, v místnostech do 3,8 m | m2 | 50.752 |  | 0 |  | 0 |  | 0 | 21 | 0 | 0 | 0 | 0 | 0 | 800-784 | RTS 19/ II | RTS 19/ II | 0.06971 | 3.54 |  | Práce |  |  |  | POL1_
|  | stávající stěny : (11,425+7,735+0,665*2+0,24+0,24)*3,1 |  | 65.007 | [22 empty] | VV | 0
|  | odpočet otvorů : -(0,8*1,97+0,9*1,97+2,4*2,3+5,4*2,3+1,5*2,3) |  | -24.739 | [22 empty] | VV | 0
|  | přípočet ostění : (2,4+2,3*2+5,4+2,3*2+1,5+2,3*2)*0,1 |  | 2.31 | [22 empty] | VV | 0
|  | nový obklad - odpočet : -(0,985+0,78)*1,53 |  | -2.7005 | [22 empty] | VV | 0
|  | -(1,275+0,845)*1,53 |  | -3.2436 | [22 empty] | VV | 0
|  | strop bez podhledu : 11,425*1,2+1,2*(3,27-3,1)*2 |  | 14.118 | [22 empty] | VV | 0
SPU
53 | 784442001RT2 | Malby z malířských směsí disperzních, v místnostech do 3,8 m, jednobarevné, dvojnásobné + 1x penetrace | m2 | 50.752 |  | 0 |  | 0 |  | 0 | 21 | 0 | 0.00064 | 0.03 | 0 | 0 | 800-784 | RTS 19/ II | RTS 19/ II | 0.1344 | 6.82 |  | Práce |  |  |  | POL1_
|  | stávající stěny : (11,425+7,735+0,665*2+0,24+0,24)*3,1 |  | 65.007 | [22 empty] | VV | 0
|  | odpočet otvorů : -(0,8*1,97+0,9*1,97+2,4*2,3+5,4*2,3+1,5*2,3) |  | -24.739 | [22 empty] | VV | 0
|  | přípočet ostění : (2,4+2,3*2+5,4+2,3*2+1,5+2,3*2)*0,1 |  | 2.31 | [22 empty] | VV | 0
|  | nový obklad - odpočet : -(0,985+0,78)*1,53 |  | -2.7005 | [22 empty] | VV | 0
|  | -(1,275+0,845)*1,53 |  | -3.2436 | [22 empty] | VV | 0
|  | strop bez podhledu : 11,425*1,2+1,2*(3,27-3,1)*2 |  | 14.118 | [22 empty] | VV | 0
SPU
54 | 784497901R00 | Ostatní práce mydelní jednonásobné, v místnostech do 3,8 m | m2 | 50.752 |  | 0 |  | 0 |  | 0 | 21 | 0 | 3e-05 | 0 | 0 | 0 | 800-784 | RTS 19/ II | RTS 19/ II | 0.013 | 0.66 |  | Práce |  |  |  | POL1_
|  | stávající stěny : (11,425+7,735+0,665*2+0,24+0,24)*3,1 |  | 65.007 | [22 empty] | VV | 0
|  | odpočet otvorů : -(0,8*1,97+0,9*1,97+2,4*2,3+5,4*2,3+1,5*2,3) |  | -24.739 | [22 empty] | VV | 0
|  | přípočet ostění : (2,4+2,3*2+5,4+2,3*2+1,5+2,3*2)*0,1 |  | 2.31 | [22 empty] | VV | 0
|  | nový obklad - odpočet : -(0,985+0,78)*1,53 |  | -2.7005 | [22 empty] | VV | 0
|  | -(1,275+0,845)*1,53 |  | -3.2436 | [22 empty] | VV | 0
|  | strop bez podhledu : 11,425*1,2+1,2*(3,27-3,1)*2 |  | 14.118 | [22 empty] | VV | 0
SPU
Díl: | M21 | Elektromontáže |  |  |  | 0 |  | 0 |  | 0 |  | 0 |  | 0 |  | 0 |  |  |  |  | 0 | [5 empty] | DIL
55 | M21PC01 | D+M Elektroinstalace - viz. samostatný rozpočet | soub | 1 |  | 0 |  | 0 |  | 0 | 21 | 0 | 0 | 0 | 0 | 0 |  | Vlastní | Indiv | 0 | 0 |  | Práce |  |  |  | POL1_
SPU
56 | M21PC02 | Demontáž stávajícího prokjektoru, jeho revize a zpětná montáž na místo určené investorem | ks | 1 |  | 0 |  | 0 |  | 0 | 21 | 0 | 0 | 0 | 0 | 0 |  | Vlastní | Indiv | 0 | 0 |  | Práce |  |  |  | POL1_
SPU
Díl: | M24 | Montáže vzduchotechnických zařízení |  |  |  | 0 |  | 0 |  | 0 |  | 0 |  | 0 |  | 0 |  |  |  |  | 0 | [5 empty] | DIL
57 | M24PC01 | D+M Vzduchotechnika - viz. samostatný rozpočet | soub | 1 |  | 0 |  | 0 |  | 0 | 21 | 0 | 0 | 0 | 0 | 0 |  | Vlastní | Indiv | 0 | 0 |  | Práce |  |  |  | POL1_
SPU
Díl: | D96 | Přesuny suti a vybouraných hmot |  |  |  | 0 |  | 0 |  | 0 |  | 0 |  | 0 |  | 0 |  |  |  |  | 11.36 | [5 empty] | DIL
58 | 979990107R00 | Poplatek za skládku Poplatek za skládku suti - směs betonu,cihel,dřeva | t | 3.0935 |  | 0 |  | 0 |  | 0 | 21 | 0 | 0 | 0 | 0 | 0 | 801-3 | RTS 19/ II | RTS 19/ II | 0 | 0 |  | Přesun suti |  |  |  | POL8_0
SPU
59 | 979011111R00 | Svislá doprava suti a vybouraných hmot za prvé podlaží nad nebo pod základním podlažím | t | 3.0935 |  | 0 |  | 0 |  | 0 | 21 | 0 | 0 | 0 | 0 | 0 | 801-3 | RTS 19/ II | RTS 19/ II | 0.933 | 2.89 |  | Přesun suti |  |  |  | POL8_
SPU
60 | 979011121R00 | Svislá doprava suti a vybouraných hmot příplatek za každé další podlaží | t | 6.187 |  | 0 |  | 0 |  | 0 | 21 | 0 | 0 | 0 | 0 | 0 | 801-3 | RTS 19/ II | RTS 19/ II | 0.653 | 4.04 |  | Přesun suti |  |  |  | POL8_
SPU
61 | 979081111R00 | Odvoz suti a vybouraných hmot na skládku Odvoz suti a vybour. hmot na skládku do 1 km | t | 3.0935 |  | 0 |  | 0 |  | 0 | 21 | 0 | 0 | 0 | 0 | 0 | 801-3 | RTS 19/ II | RTS 19/ II | 0.49 | 1.52 |  | Přesun suti |  |  |  | POL8_0
|  | Výpočet výměr přesunu suti viz sloupec hmotnosti dem.hmot. | [24 empty] | POP
SPU
62 | 979081121R00 | Odvoz suti a vybouraných hmot na skládku Příplatek k odvozu za každý další 1 km | t | 12.374 |  | 0 |  | 0 |  | 0 | 21 | 0 | 0 | 0 | 0 | 0 | 801-3 | RTS 19/ II | RTS 19/ II | 0 | 0 |  | Přesun suti |  |  |  | POL8_0
|  | celkem předpoklad 5 km | [24 empty] | POP
|  | Výpočet výměr přesunu suti viz sloupec hmotnosti dem.hmot. | [24 empty] | POP
SPU
63 | 979082111R00 | Vnitrostaveništní doprava suti a vybouraných hmot Vnitrostaveništní doprava suti do 10 m | t | 3.0935 |  | 0 |  | 0 |  | 0 | 21 | 0 | 0 | 0 | 0 | 0 | 801-3 | RTS 19/ II | RTS 19/ II | 0.942 | 2.91 |  | Přesun suti |  |  |  | POL8_0
|  | Výpočet výměr přesunu suti viz sloupec hmotnosti dem.hmot. | [24 empty] | POP
SPU
[25 empty] | 15 | 21 | DPH
| Celkem |  |  |  |  | 0 | [18 empty] | 0 | 0 | SUM
END
Note on S6: Jedná se o informaci, zda se jedná o položku, která je do rozpočtu zadána z cenové soustavy RTS, nebo vlastní.
Note on T6: Jedná se o název CÚ, která je zadána u položky rozpočtu

## SO 03 201605303 Pol
Položkový soupis prací a dodávek | [26 empty] | #TypZaznamu#
S: | 2016053 | Modernizace přírodovědných učeben ZŠ Velké Bílovice | [24 empty] | STA
O: | SO 03 | Pavilon II. stupně ZŠ - učebna přírodopisu - stavební část | [21 empty] | STA |  |  | OBJ
R: | 201605303 | Pavilon II. stupně ZŠ - učebna přírodopisu - stavební část | [24 empty] | ROZ
P.č. | Číslo položky | Název položky | MJ | Množství | Cena / MJ | Celkem | Dodávka | Dodávka celk. | Montáž | Montáž celk. | DPH | Cena s DPH | Hmotnost / MJ | Hmotnost celk.(t) | Dem. hmotnost / MJ | Dem. hmotnost celk.(t) | Ceník | Cen. soustava / platnost | Cenová úroveň | Nhod / MJ | Nhod celk. | Dodavatel | Typ položky
Díl: | 61 | Úpravy povrchů vnitřní |  |  |  | 0 |  | 0 |  | 0 |  | 0 |  | 0.6 |  | 0 |  |  |  |  | 19.67 | [5 empty] | DIL
1 | 612409991RT2 | Začištění omítek kolem oken, dveří a obkladů apod. s použitím suché maltové směsi | m | 19.16 |  | 0 |  | 0 |  | 0 | 21 | 0 | 0.00238 | 0.05 | 0 | 0 | 801-4 | RTS 19/ II | RTS 19/ II | 0.18233 | 3.49 |  | Práce |  |  |  | POL1_
|  | dveře 800/1970 : (0,8+1,97*2)*2 |  | 9.48 | [22 empty] | VV | 0
|  | dveře 900/1970 : (0,9+1,97*2)*2 |  | 9.68 | [22 empty] | VV | 0
SPU
2 | 612421131RT2 | Oprava vnitřních vápenných omítek stěn v množství opravované plochy do 5 %, štukových | m2 | 93.8684 |  | 0 |  | 0 |  | 0 | 21 | 0 | 0.0019 | 0.18 | 0 | 0 | 801-4 | RTS 19/ II | RTS 19/ II | 0.10918 | 10.25 |  | Práce |  |  |  | POL1_
|  | stěny : (12,29+7,755)*2*3,245 |  | 130.0921 | [22 empty] | VV | 0
|  | odpočet otvorů : -(0,8*1,97+0,9*1,97+5,4*2,3*2) |  | -28.189 | [22 empty] | VV | 0
|  | přípočet ostění : (5,4+2,3*2)*0,1 |  | 1 | [22 empty] | VV | 0
|  | nový obklad - odpočet : -(1,04+0,795)*1,53 |  | -2.8075 | [22 empty] | VV | 0
|  | -(2,025+0,24*2)*1,53 |  | -3.8327 | [22 empty] | VV | 0
|  | nová omítka - odpočet : -(1,255+0,31)*1,53 |  | -2.3944 | [22 empty] | VV | 0
SPU
3 | 612451121R00 | Omítky vnitřního zdiva cementové hladké | m2 | 6.6402 |  | 0 |  | 0 |  | 0 | 21 | 0 | 0.04558 | 0.3 | 0 | 0 | 801-1 | RTS 19/ II | RTS 19/ II | 0.608 | 4.04 |  | Práce |  |  |  | POL1_
|  | v podlaží i ve schodišti, zdiva cihelného, kamenného, smíšeného nebo betonového | [24 empty] | SPI
|  | nový obklad : (1,04+0,795)*1,53 |  | 2.8075 | [22 empty] | VV | 0
|  | (2,025+0,24*2)*1,53 |  | 3.8327 | [22 empty] | VV | 0
SPU
4 | 612473186R00 | Omítky vnitřní zdiva ze suchých směsí příplatek za zabudované rohovníky | m | 1.53 |  | 0 |  | 0 |  | 0 | 21 | 0 | 0.00046 | 0 | 0 | 0 | 801-1 | RTS 19/ II | RTS 19/ II | 0 | 0 |  | Práce |  |  |  | POL1_
|  | omítka vápenocementová, strojně nebo ručně nanášená v podlaží i ve schodišti na jakýkoliv druh podkladu, | [24 empty] | SPI |  | omítka vápenocementová, strojně nebo ručně nanášená v podlaží i ve schodišti na jakýkoliv druh podkladu,
|  | v nové omítce : 1,53 |  | 1.53 | [22 empty] | VV | 0
SPU
5 | 612474611RT4 | Omítky stěn ze suchých směsí Omítka dvouvrstvá, vápenný štuk, ruční zpracování, na beton a vápenopískové zdivo | m2 | 2.3944 |  | 0 |  | 0 |  | 0 | 21 | 0 | 0.02868 | 0.07 | 0 | 0 | 801-1 | RTS 19/ II | RTS 19/ II | 0.79 | 1.89 |  | Práce |  |  |  | POL1_
|  | nová omítka : (1,255+0,31)*1,53 |  | 2.3944 | [22 empty] | VV | 0
SPU
Díl: | 63 | Podlahy a podlahové konstrukce |  |  |  | 0 |  | 0 |  | 0 |  | 0 |  | 0.65 |  | 0 |  |  |  |  | 31.96 | [5 empty] | DIL
6 | 632415104RT2 | Potěr ze suchých směsí cementový samonivelační vyrovnávací, tloušťky 4 mm, ruční zpracování, potěr cementový; zrnitost do 1,00 mm; samonivelační; pevnost v tlaku 35,0 MPa; pevnost v tahu za ohybu 7,00 MPa; tl. vrstvy 2,0 až 30,0 mm | m2 | 92.92 |  | 0 |  | 0 |  | 0 | 21 | 0 | 0.00695 | 0.65 | 0 | 0 | 801-1 | RTS 19/ II | RTS 19/ II | 0.344 | 31.96 |  | Práce |  |  |  | POL1_
|  | s rozprostřením a uhlazením | [24 empty] | SPI
|  | nová podlaha : 92,92 |  | 92.92 | [22 empty] | VV | 0
SPU
Díl: | 64 | Výplně otvorů |  |  |  | 0 |  | 0 |  | 0 |  | 0 |  | 0.15 |  | 0 |  |  |  |  | 4.19 | [5 empty] | DIL
7 | 642944121R00 | Osazování ocelových zárubní dodatečně plochy do 2,5 m2 | kus | 2 |  | 0 |  | 0 |  | 0 | 21 | 0 | 0.05401 | 0.11 | 0 | 0 | 801-4 | RTS 19/ II | RTS 19/ II | 2.097 | 4.19 |  | Práce |  |  |  | POL1_
|  | lisovaných nebo z úhelníků s vybetonováním prahu | [24 empty] | SPI
|  | Včetně pomocného pracovního lešení o výšce podlahy do 1900 mm a pro zatížení do 1,5 kPa. | [24 empty] | POP
|  | dveře 800/1970 : 1 |  | 1 | [22 empty] | VV | 0
|  | dveře 900/1970 : 1 |  | 1 | [22 empty] | VV | 0
SPU
8 | 553310352R | zárubeň kovová dvoudílná; pro dodatečnou montáž; ústí 150 mm; š průchodu 800 mm; h průchodu 1 970 mm; L, P | kus | 1 |  | 0 |  | 0 |  | 0 | 21 | 0 | 0.0186 | 0.02 | 0 | 0 | SPCM | RTS 19/ II | RTS 19/ II | 0 | 0 |  | Specifikace |  |  |  | POL3_
|  | dveře 800/1970 : 1 |  | 1 | [22 empty] | VV | 0
SPU
9 | 553310353R | zárubeň kovová dvoudílná; pro dodatečnou montáž; ústí 150 mm; š průchodu 900 mm; h průchodu 1 970 mm; L, P | kus | 1 |  | 0 |  | 0 |  | 0 | 21 | 0 | 0.0188 | 0.02 | 0 | 0 | SPCM | RTS 19/ II | RTS 19/ II | 0 | 0 |  | Specifikace |  |  |  | POL3_
|  | dveře 900/1970 : 1 |  | 1 | [22 empty] | VV | 0
SPU
Díl: | 94 | Lešení a stavební výtahy |  |  |  | 0 |  | 0 |  | 0 |  | 0 |  | 0.22 |  | 0 |  |  |  |  | 32.89 | [5 empty] | DIL
10 | 941955001R00 | Lešení lehké pracovní pomocné pomocné, o výšce lešeňové podlahy do 1,2 m | m2 | 185.84 |  | 0 |  | 0 |  | 0 | 21 | 0 | 0.00121 | 0.22 | 0 | 0 | 800-3 | RTS 19/ II | RTS 19/ II | 0.177 | 32.89 |  | Práce |  |  |  | POL1_
|  | pro bourání + nové : 92,92*2 |  | 185.84 | [22 empty] | VV | 0
SPU
Díl: | 95 | Dokončovací konstrukce na pozemních stavbách |  |  |  | 0 |  | 0 |  | 0 |  | 0 |  | 0 |  | 0 |  |  |  |  | 28.62 | [5 empty] | DIL
11 | 952901111R00 | Vyčištění budov a ostatních objektů budov bytové nebo občanské výstavby - zametení a umytí podlah, dlažeb, obkladů, schodů v místnostech, chodbách a schodištích, vyčištění a umytí oken, dveří s rámy, zárubněmi, umytí a vyčištění jiných zasklených a natíraných ploch a zařizovacích předmětů před předáním do užívání světlá výška podlaží do 4 m | m2 | 92.92 |  | 0 |  | 0 |  | 0 | 21 | 0 | 4e-05 | 0 | 0 | 0 | 801-1 | RTS 19/ II | RTS 19/ II | 0.308 | 28.62 |  | Práce |  |  |  | POL1_
|  | 92,92 |  | 92.92 | [22 empty] | VV | 0
SPU
Díl: | 96 | Bourání konstrukcí |  |  |  | 0 |  | 0 |  | 0 |  | 0 |  | 0 |  | 1.54 |  |  |  |  | 34.8 | [5 empty] | DIL
12 | 965048515R00 | Broušení betonového povrchu do tloušťky 5 mm | m2 | 92.92 |  | 0 |  | 0 |  | 0 | 21 | 0 | 0 | 0 | 0.0126 | 1.17 | 801-3 | RTS 19/ II | RTS 19/ II | 0.33 | 30.66 |  | Práce |  |  |  | POL1_
|  | stávající podlaha : 92,92 |  | 92.92 | [22 empty] | VV | 0
SPU
13 | 968061125R00 | Vyvěšení nebo zavěšení dřevěných křídel dveří, plochy do 2 m2 | kus | 2 |  | 0 |  | 0 |  | 0 | 21 | 0 | 0 | 0 | 0 | 0 | 801-3 | RTS 19/ II | RTS 19/ II | 0.05 | 0.1 |  | Práce |  |  |  | POL1_
|  | oken, dveří a vrat, s uložením a opětovným zavěšením po provedení stavebních změn, | [24 empty] | SPI
|  | dveře 800/1970 : 1 |  | 1 | [22 empty] | VV | 0
|  | dveře 900/1970 : 1 |  | 1 | [22 empty] | VV | 0
SPU
14 | 968072455R00 | Vybourání a vyjmutí kovových rámů a rolet rámů, včetně pomocného lešení o výšce podlahy do 1900 mm a pro zatížení do 1,5 kPa (150 kg/m2) dveřních zárubní, plochy do 2 m2 | m2 | 3.349 |  | 0 |  | 0 |  | 0 | 21 | 0 | 0.00117 | 0 | 0.076 | 0.25 | 801-3 | RTS 19/ II | RTS 19/ II | 0.939 | 3.14 |  | Práce |  |  |  | POL1_
|  | dveře 800/1970 : 0,8*1,97 |  | 1.576 | [22 empty] | VV | 0
|  | dveře 900/1970 : 0,9*1,97 |  | 1.773 | [22 empty] | VV | 0
SPU
15 | 968095001R00 | Vybourání vnitřních parapetů dřevěných, šířky do 25 cm, | m | 10.8 |  | 0 |  | 0 |  | 0 | 21 | 0 | 0 | 0 | 0.01113 | 0.12 | 801-3 | RTS 19/ II | RTS 19/ II | 0.083 | 0.9 |  | Práce |  |  |  | POL1_
|  | 5,4*2 |  | 10.8 | [22 empty] | VV | 0
SPU
Díl: | 97 | Prorážení otvorů |  |  |  | 0 |  | 0 |  | 0 |  | 0 |  | 0 |  | 1.22 |  |  |  |  | 6 | [5 empty] | DIL
16 | 978013111R00 | Otlučení omítek vápenných nebo vápenocementových vnitřních stěn, v rozsahu do 5 % | m2 | 93.8684 |  | 0 |  | 0 |  | 0 | 21 | 0 | 0 | 0 | 0.002 | 0.19 | 801-3 | RTS 19/ II | RTS 19/ II | 0.01 | 0.94 |  | Práce |  |  |  | POL1_
|  | stěny : (12,29+7,755)*2*3,245 |  | 130.0921 | [22 empty] | VV | 0
|  | odpočet otvorů : -(0,8*1,97+0,9*1,97+5,4*2,3*2) |  | -28.189 | [22 empty] | VV | 0
|  | přípočet ostění : (5,4+2,3*2)*0,1 |  | 1 | [22 empty] | VV | 0
|  | stávající obklad - odpočet : -(1,04+0,795)*1,53 |  | -2.8075 | [22 empty] | VV | 0
|  | -(2,025+0,24*2)*1,53 |  | -3.8327 | [22 empty] | VV | 0
|  | -(1,255+0,31)*1,53 |  | -2.3944 | [22 empty] | VV | 0
SPU
17 | 978013191R00 | Otlučení omítek vápenných nebo vápenocementových vnitřních stěn, v rozsahu do 100 % | m2 | 9.0346 |  | 0 |  | 0 |  | 0 | 21 | 0 | 0 | 0 | 0.046 | 0.42 | 801-3 | RTS 19/ II | RTS 19/ II | 0.26 | 2.35 |  | Práce |  |  |  | POL1_
|  | stávající obklad : (1,04+0,795)*1,53 |  | 2.8075 | [22 empty] | VV | 0
|  | (2,025+0,24*2)*1,53 |  | 3.8327 | [22 empty] | VV | 0
|  | (1,255+0,31)*1,53 |  | 2.3944 | [22 empty] | VV | 0
SPU
18 | 978059531R00 | Odsekání a odebrání obkladů stěn z obkládaček vnitřních z jakýchkoliv materiálů, plochy přes 2 m2 | m2 | 9.0346 |  | 0 |  | 0 |  | 0 | 21 | 0 | 0 | 0 | 0.068 | 0.61 | 801-3 | RTS 19/ II | RTS 19/ II | 0.3 | 2.71 |  | Práce |  |  |  | POL1_
|  | včetně otlučení podkladní omítky až na zdivo, | [24 empty] | SPI
|  | stávající obklad : (1,04+0,795)*1,53 |  | 2.8075 | [22 empty] | VV | 0
|  | (2,025+0,24*2)*1,53 |  | 3.8327 | [22 empty] | VV | 0
|  | (1,255+0,31)*1,53 |  | 2.3944 | [22 empty] | VV | 0
SPU
Díl: | 99 | Staveništní přesun hmot |  |  |  | 0 |  | 0 |  | 0 |  | 0 |  | 0 |  | 0 |  |  |  |  | 4.17 | [5 empty] | DIL
19 | 999281111R00 | Přesun hmot pro opravy a údržbu objektů pro opravy a údržbu dosavadních objektů včetně vnějších plášťů výšky do 25 m | t | 1.6197 |  | 0 |  | 0 |  | 0 | 21 | 0 | 0 | 0 | 0 | 0 | 801-4 | RTS 19/ II | RTS 19/ II | 2.577 | 4.17 |  | Přesun hmot |  |  |  | POL7_
|  | oborů 801, 803, 811 a 812 | [24 empty] | SPI
SPU
Díl: | 720 | Zdravotechnická instalace |  |  |  | 0 |  | 0 |  | 0 |  | 0 |  | 0 |  | 0 |  |  |  |  | 0 | [5 empty] | DIL
20 | 720PC01 | D+M Zdravotně technické instalace + ústřední vytápění - viz.samostatný rozpočet | soub | 1 |  | 0 |  | 0 |  | 0 | 21 | 0 | 0 | 0 | 0 | 0 |  | Vlastní | Indiv | 0 | 0 |  | Práce |  |  |  | POL1_
SPU
Díl: | 766 | Konstrukce truhlářské |  |  |  | 0 |  | 0 |  | 0 |  | 0 |  | 0 |  | 0.56 |  |  |  |  | 5.37 | [5 empty] | DIL
21 | 766411811R00 | Demontáž obložení stěn panely velikosti do 1,5 m2 | m2 | 16.986 |  | 0 |  | 0 |  | 0 | 21 | 0 | 0 | 0 | 0.02465 | 0.42 | 800-766 | RTS 19/ II | RTS 19/ II | 0.25 | 4.25 |  | Práce |  |  |  | POL1_
|  | stávající kryty topení : (5,6+5,575)*(0,855+0,665) |  | 16.986 | [22 empty] | VV | 0
SPU
22 | 766411822R00 | Demontáž obložení stěn podkladových roštů | m2 | 16.986 |  | 0 |  | 0 |  | 0 | 21 | 0 | 0 | 0 | 0.008 | 0.14 | 800-766 | RTS 19/ II | RTS 19/ II | 0.066 | 1.12 |  | Práce |  |  |  | POL1_
|  | Položka pořadí 21 : 16,98600 |  | 16.986 | [22 empty] | VV | 5
SPU
23 | 766PC03 | D+M Nový parapet okna s nosem | m | 10.8 |  | 0 |  | 0 |  | 0 | 21 | 0 | 0 | 0 | 0 | 0 |  | Vlastní | Indiv | 0 | 0 |  | Práce |  |  |  | POL1_
|  | 5,4*2 |  | 10.8 | [22 empty] | VV | 0
SPU
24 | 766PC06 | Demontáž stávajícího vybavení učebny stoly, včetně zařízení a jejich likvidace dle předpisů | ks | 22 |  | 0 |  | 0 |  | 0 | 21 | 0 | 0 | 0 | 0 | 0 |  | Vlastní | Indiv | 0 | 0 |  | Práce |  |  |  | POL1_
SPU
25 | 766PC07 | Demontáž stávajícího vybavení učebny židle, včetně zařízení a jejich likvidace dle předpisů | ks | 40 |  | 0 |  | 0 |  | 0 | 21 | 0 | 0 | 0 | 0 | 0 |  | Vlastní | Indiv | 0 | 0 |  | Práce |  |  |  | POL1_
SPU
26 | 766PC08 | Demontáž stávajícího vybavení učebny skříně, regály, a jejich likvidace dle předpisů | ks | 9 |  | 0 |  | 0 |  | 0 | 21 | 0 | 0 | 0 | 0 | 0 |  | Vlastní | Indiv | 0 | 0 |  | Práce |  |  |  | POL1_
SPU
27 | 766PC09 | Demontáž stávajícího ostatního vybavení učebny, jeho uložení na místo určené investorem, např.zavěšené tabule a pod. | soub | 1 |  | 0 |  | 0 |  | 0 | 21 | 0 | 0 | 0 | 0 | 0 |  | Vlastní | Indiv | 0 | 0 |  | Práce |  |  |  | POL1_
SPU
28 | 766PCT08 | D+M Dveře dřevěné jednokřídlové plné, hladké vel.800/1970 mm - dle výběru investora, vč. veškerého kování, zámků, přechodové lišty a povrchové úpravy | ks | 1 |  | 0 |  | 0 |  | 0 | 21 | 0 | 0 | 0 | 0 | 0 |  | Vlastní | Indiv | 0 | 0 |  | Práce |  |  |  | POL1_
|  | osazeno do ocelové zárubně (zárubeň v odd.64) | [24 empty] | POP
|  | dveřní křídlo - fólie | [24 empty] | POP
|  | bez prahu - nerezová přechodová lišta | [24 empty] | POP
|  | - klika-klika, zámek - cylindrická vložka | [24 empty] | POP
SPU
29 | 766PCT09 | D+M Dveře dřevěné jednokřídlové plné, hladké vel.900/1970 mm - dle výběru investora, vč. veškerého kování, zámků, přechodové lišty, madla a povrchové úpravy | ks | 1 |  | 0 |  | 0 |  | 0 | 21 | 0 | 0 | 0 | 0 | 0 |  | Vlastní | Indiv | 0 | 0 |  | Práce |  |  |  | POL1_
|  | osazeno do ocelové zárubně (zárubeň v odd.64) | [24 empty] | POP
|  | dveřní křídlo - fólie | [24 empty] | POP
|  | bez prahu - nerezová přechodová lišta | [24 empty] | POP
|  | - klika-klika, zámek - cylindrická vložka | [24 empty] | POP
|  | jednostranné vodorovné madlo přes celou šířku křídla ve výšce 800-900 mm | [24 empty] | POP
|  | kompletizované | [24 empty] | POP
|  | Dveře musí být v souladu s vyhl.č.398/2009 Sb | [24 empty] | POP
SPU
30 | 998766203R00 | Přesun hmot pro konstrukce truhlářské v objektech výšky do 24 m | % |  |  | 0 |  | 0 |  | 0 | 21 | 0 | 0 | 0 | 0 | 0 | 800-766 | RTS 19/ II | RTS 19/ II | 0 | 0 |  | Přesun hmot |  |  |  | POL7_
|  | 50 m vodorovně | [24 empty] | SPI
SPU
Díl: | 767 | Konstrukce zámečnické |  |  |  | 0 |  | 0 |  | 0 |  | 0 |  | 0.53 |  | 0.24 |  |  |  |  | 94.95 | [5 empty] | DIL
31 | 767581802R00 | Demontáž podhledů lamel | m2 | 40.2045 |  | 0 |  | 0 |  | 0 | 21 | 0 | 0 | 0 | 0.004 | 0.16 | 800-767 | RTS 19/ II | RTS 19/ II | 0.41 | 16.48 |  | Práce |  |  |  | POL1_
|  | stávající podhled : 6,51*12,29-3,975*12,29+(3,975+12,29*2+10,79)*(3,245-3,015) |  | 40.2045 | [22 empty] | VV | 0
SPU
32 | 767582800R00 | Demontáž podhledů roštů | m2 | 40.2045 |  | 0 |  | 0 |  | 0 | 21 | 0 | 0 | 0 | 0.002 | 0.08 | 800-767 | RTS 19/ II | RTS 19/ II | 0.1 | 4.02 |  | Práce |  |  |  | POL1_
|  | stávající podhled : 6,51*12,29-3,975*12,29+(3,975+12,29*2+10,79)*(3,245-3,015) |  | 40.2045 | [22 empty] | VV | 0
SPU
33 | 767PC01 | Demontáž současného venkovního zatemnění učebny, včetně likvidace odpadů dle předpisů | m2 | 24.84 |  | 0 |  | 0 |  | 0 | 21 | 0 | 0 | 0 | 0 | 0 |  | Vlastní | Indiv | 0 | 0 |  | Práce |  |  |  | POL1_
|  | 1,5*2,3*4 |  | 13.8 | [22 empty] | VV | 0
|  | 1,2*2,3*4 |  | 11.04 | [22 empty] | VV | 0
SPU
34 | 767PC06 | D+M Podhledy akustické pro učebny, rošt, kazety 60 x 60 cm | m2 | 81.7285 |  | 0 |  | 0 |  | 0 | 21 | 0 | 0.00647 | 0.53 | 0 | 0 |  | Vlastní | Indiv | 0.911 | 74.45 |  | Práce |  |  |  | POL1_
|  | vhodné z akustického hlediska pro učebny (doba dozvuku, odrazivost, pohltivost, atd.) | [24 empty] | POP
|  | nový podhled : 12,29*6,505+12,29*(3,245-3,1) |  | 81.7285 | [22 empty] | VV | 0
SPU
35 | 998767203R00 | Přesun hmot pro kovové stavební doplňk. konstrukce v objektech výšky do 24 m | % |  |  | 0 |  | 0 |  | 0 | 21 | 0 | 0 | 0 | 0 | 0 | 800-767 | RTS 19/ II | RTS 19/ II | 0 | 0 |  | Přesun hmot |  |  |  | POL7_
|  | 50 m vodorovně | [24 empty] | SPI
SPU
Díl: | 776 | Podlahy povlakové |  |  |  | 0 |  | 0 |  | 0 |  | 0 |  | 0.34 |  | 0.09 |  |  |  |  | 26.44 | [5 empty] | DIL
36 | 776401800RT1 | Demontáž soklíků nebo lišt pryžových nebo PVC odstranění a uložení na hromady | m | 43.89 |  | 0 |  | 0 |  | 0 | 21 | 0 | 0 | 0 | 0 | 0 | 800-775 | RTS 19/ II | RTS 19/ II | 0.035 | 1.54 |  | Práce |  |  |  | POL1_
|  | stávající podlaha : (12,29+8,115+0,665*2+0,21)*2 |  | 43.89 | [22 empty] | VV | 0
SPU
37 | 776511820RT2 | Odstranění povlakových podlah z nášlapné plochy lepených, s podložkou, z ploch přes 10 do 20 m2 | m2 | 92.92 |  | 0 |  | 0 |  | 0 | 21 | 0 | 0 | 0 | 0.001 | 0.09 | 800-775 | RTS 19/ II | RTS 19/ II | 0.268 | 24.9 |  | Práce |  |  |  | POL1_
|  | stávající podlaha : 92,92 |  | 92.92 | [22 empty] | VV | 0
SPU
38 | 776PC01 | Příplatek za dočištění od lepidel | m2 | 92.92 |  | 0 |  | 0 |  | 0 | 21 | 0 | 0 | 0 | 0 | 0 |  | Vlastní | Indiv | 0 | 0 |  | Práce |  |  |  | POL1_
|  | stávající podlaha : 92,92 |  | 92.92 | [22 empty] | VV | 0
SPU
39 | 776PC02 | D+M Penetrace podkladu před položením PVC | m2 | 92.92 |  | 0 |  | 0 |  | 0 | 21 | 0 | 0 | 0 | 0 | 0 |  | Vlastní | Indiv | 0 | 0 |  | Práce |  |  |  | POL1_
|  | nová podlaha : 92,92 |  | 92.92 | [22 empty] | VV | 0
SPU
40 | 776520010RAI | Podlahy povlakové z PVC pouze položení, podlahovina ve specifikaci, , z pásů, včetně soklíku | m2 | 92.92 |  | 0 |  | 0 |  | 0 | 21 | 0 | 0.00039 | 0.04 | 0 | 0 | AP-PSV | RTS 19/ II | RTS 19/ II | 0 | 0 |  | Agregovaná položka |  |  |  | POL2_
|  | lepení a dodávka podlahoviny z PVC, bez podkladu. Svaření podlahoviny. Dodávka a lepení podlahových soklíků z měkčeného PVC. Pastování a vyleštění podlah. | [24 empty] | SPI |  | lepení a dodávka podlahoviny z PVC, bez podkladu. Svaření podlahoviny. Dodávka a lepení podlahových soklíků z měkčeného PVC. Pastování a vyleštění podlah.
|  | nová podlaha : 92,92 |  | 92.92 | [22 empty] | VV | 0
SPU
41 | 28412391R | podlahovina PVC v rolích; š = 2 000,0 mm; l = 23 000 mm; tl. 2,00 mm; heterogenní; povrch. úprava polyuretan; protiskluzná; oblast komerční, průmyslová | m2 | 95.7076 |  | 0 |  | 0 |  | 0 | 21 | 0 | 0.0031 | 0.3 | 0 | 0 | SPCM | RTS 19/ II | RTS 19/ II | 0 | 0 |  | Specifikace |  |  |  | POL3_
|  | Kompaktní heterogenní vinylová podlahovina s ochrannou vrstvou | [24 empty] | POP
|  | heterogenní, objektová krytina | [24 empty] | POP
|  | tloušťka nášlapné vrstvy 0,80 mm | [24 empty] | POP
|  | celková tloušťka 2,0 mm | [24 empty] | POP
|  | oblast použití: 34-43 | [24 empty] | POP
|  | nová podlaha : 92,92 |  | 92.92 | [22 empty] | VV | 0
|  | na prořezy : 92,92*0,03 |  | 2.7876 | [22 empty] | VV | 0
SPU
42 | 998776203R00 | Přesun hmot pro podlahy povlakové v objektech výšky do 24 m | % |  |  | 0 |  | 0 |  | 0 | 21 | 0 | 0 | 0 | 0 | 0 | 800-775 | RTS 19/ II | RTS 19/ II | 0 | 0 |  | Přesun hmot |  |  |  | POL7_
|  | vodorovně do 50 m | [24 empty] | SPI
SPU
Díl: | 781 | Obklady keramické |  |  |  | 0 |  | 0 |  | 0 |  | 0 |  | 0.02 |  | 0 |  |  |  |  | 0.88 | [5 empty] | DIL
43 | 781101210RT2 | Příprava podkladu pod obklady penetrace podkladu pod obklady | m2 | 6.6402 |  | 0 |  | 0 |  | 0 | 21 | 0 | 0.00011 | 0 | 0 | 0 | 800-771 | RTS 19/ II | RTS 19/ II | 0.05 | 0.33 |  | Práce |  |  |  | POL1_
|  | včetně dodávky materiálu. | [24 empty] | POP
|  | nový obklad : (1,04+0,795)*1,53 |  | 2.8075 | [22 empty] | VV | 0
|  | (2,025+0,24*2)*1,53 |  | 3.8327 | [22 empty] | VV | 0
SPU
44 | 781491001RT1 | Lišty k obkladům bez dodávky materiálu | m | 4.59 |  | 0 |  | 0 |  | 0 | 21 | 0 | 0 | 0 | 0 | 0 | 800-771 | RTS 19/ II | RTS 19/ II | 0.12 | 0.55 |  | Práce |  |  |  | POL1_
|  | nový obklad : 3*1,53 |  | 4.59 | [22 empty] | VV | 0
SPU
45 | 781415014RAH | Obklad vnitřní pórovinový 200 x 150 mm, do flexibilního tmelu, bez dodávky obkladu, | m2 | 6.6402 |  | 0 |  | 0 |  | 0 | 21 | 0 | 0.00295 | 0.02 | 0 | 0 | AP-PSV | RTS 19/ II | RTS 19/ II | 0 | 0 |  | Agregovaná položka |  |  |  | POL2_
|  | dodávka a montáž obkladů vnitřních stěn z obkladaček porovinových, včetně spárování a podílu práce v omezeném prostoru a na malých plochách. | [24 empty] | SPI |  | dodávka a montáž obkladů vnitřních stěn z obkladaček porovinových, včetně spárování a podílu práce v omezeném prostoru a na malých plochách.
|  | nový obklad : (1,04+0,795)*1,53 |  | 2.8075 | [22 empty] | VV | 0
|  | (2,025+0,24*2)*1,53 |  | 3.8327 | [22 empty] | VV | 0
SPU
46 | 781PCD01 | Dod. Keramický obklad dle výběru investora a projektanta | m2 | 6.8394 |  | 0 |  | 0 |  | 0 | 21 | 0 | 0 | 0 | 0 | 0 |  | Vlastní | Indiv | 0 | 0 |  | Specifikace |  |  |  | POL3_
|  | nový obklad : (1,04+0,795)*1,53 |  | 2.8075 | [22 empty] | VV | 0
|  | (2,025+0,24*2)*1,53 |  | 3.8327 | [22 empty] | VV | 0
|  | Mezisoučet |  | 6.6402 | [22 empty] | VV | 1
|  | na prořezy : 6,6402*0,03 |  | 0.19921 | [22 empty] | VV | 0
SPU
47 | 781PCD02 | Dod. Lišta systémová plastová rohová pro obklad | m | 5.049 |  | 0 |  | 0 |  | 0 | 21 | 0 | 0 | 0 | 0 | 0 |  | Vlastní | Indiv | 0 | 0 |  | Specifikace |  |  |  | POL3_
|  | nový obklad : 3*1,53 |  | 4.59 | [22 empty] | VV | 0
|  | na prořezy : 4,59*0,1 |  | 0.459 | [22 empty] | VV | 0
SPU
48 | 998781203R00 | Přesun hmot pro obklady keramické v objektech výšky do 24 m | % |  |  | 0 |  | 0 |  | 0 | 21 | 0 | 0 | 0 | 0 | 0 | 800-771 | RTS 19/ II | RTS 19/ II | 0 | 0 |  | Přesun hmot |  |  |  | POL7_
SPU
Díl: | 783 | Nátěry |  |  |  | 0 |  | 0 |  | 0 |  | 0 |  | 0 |  | 0 |  |  |  |  | 0 | [5 empty] | DIL
49 | 783220010RAA | Nátěry kovových doplňkových konstrukcí syntetické základní | m2 | 2.445 |  | 0 |  | 0 |  | 0 | 21 | 0 | 9e-05 | 0 | 0 | 0 | AP-PSV | RTS 19/ II | RTS 19/ II | 0 | 0 |  | Agregovaná položka |  |  |  | POL2_
|  | Položka pořadí 50 : 2,44500 |  | 2.445 | [22 empty] | VV | 5
SPU
50 | 783220010RAC | Nátěry kovových doplňkových konstrukcí syntetické dvojnásobý krycí s emailováním | m2 | 2.445 |  | 0 |  | 0 |  | 0 | 21 | 0 | 0.00032 | 0 | 0 | 0 | AP-PSV | RTS 19/ II | RTS 19/ II | 0 | 0 |  | Agregovaná položka |  |  |  | POL2_
|  | dveře 800/1970 : 1*(0,9+1,97*2)*(0,15+0,05*2) |  | 1.21 | [22 empty] | VV | 0
|  | dveře 900/1970 : 1*(1,0+1,97*2)*(0,15+0,05*2) |  | 1.235 | [22 empty] | VV | 0
SPU
Díl: | 784 | Malby |  |  |  | 0 |  | 0 |  | 0 |  | 0 |  | 0.07 |  | 0 |  |  |  |  | 23.99 | [5 empty] | DIL
51 | 784402801R00 | Odstranění maleb oškrabáním, v místnostech do 3,8 m | m2 | 108.9644 |  | 0 |  | 0 |  | 0 | 21 | 0 | 0 | 0 | 0 | 0 | 800-784 | RTS 19/ II | RTS 19/ II | 0.06971 | 7.6 |  | Práce |  |  |  | POL1_
|  | stěny : (12,29+7,755)*2*3,245 |  | 130.0921 | [22 empty] | VV | 0
|  | odpočet otvorů : -(0,8*1,97+0,9*1,97+5,4*2,3*2) |  | -28.189 | [22 empty] | VV | 0
|  | přípočet ostění : (5,4+2,3*2)*0,1 |  | 1 | [22 empty] | VV | 0
|  | nový obklad - odpočet : -(1,04+0,795)*1,53 |  | -2.8075 | [22 empty] | VV | 0
|  | -(2,025+0,24*2)*1,53 |  | -3.8327 | [22 empty] | VV | 0
|  | nová omítka - odpočet : -(1,255+0,31)*1,53 |  | -2.3944 | [22 empty] | VV | 0
|  | strop bez podhledu : 12,29*1,2+1,2*(3,245-3,1)*2 |  | 15.096 | [22 empty] | VV | 0
SPU
52 | 784442001RT2 | Malby z malířských směsí disperzních, v místnostech do 3,8 m, jednobarevné, dvojnásobné + 1x penetrace | m2 | 111.3589 |  | 0 |  | 0 |  | 0 | 21 | 0 | 0.00064 | 0.07 | 0 | 0 | 800-784 | RTS 19/ II | RTS 19/ II | 0.1344 | 14.97 |  | Práce |  |  |  | POL1_
|  | stěny : (12,29+7,755)*2*3,245 |  | 130.0921 | [22 empty] | VV | 0
|  | odpočet otvorů : -(0,8*1,97+0,9*1,97+5,4*2,3*2) |  | -28.189 | [22 empty] | VV | 0
|  | přípočet ostění : (5,4+2,3*2)*0,1 |  | 1 | [22 empty] | VV | 0
|  | nový obklad - odpočet : -(1,04+0,795)*1,53 |  | -2.8075 | [22 empty] | VV | 0
|  | -(2,025+0,24*2)*1,53 |  | -3.8327 | [22 empty] | VV | 0
|  | strop bez podhledu : 12,29*1,2+1,2*(3,245-3,1)*2 |  | 15.096 | [22 empty] | VV | 0
SPU
53 | 784497901R00 | Ostatní práce mydelní jednonásobné, v místnostech do 3,8 m | m2 | 108.9644 |  | 0 |  | 0 |  | 0 | 21 | 0 | 3e-05 | 0 | 0 | 0 | 800-784 | RTS 19/ II | RTS 19/ II | 0.013 | 1.42 |  | Práce |  |  |  | POL1_
|  | stěny : (12,29+7,755)*2*3,245 |  | 130.0921 | [22 empty] | VV | 0
|  | odpočet otvorů : -(0,8*1,97+0,9*1,97+5,4*2,3*2) |  | -28.189 | [22 empty] | VV | 0
|  | přípočet ostění : (5,4+2,3*2)*0,1 |  | 1 | [22 empty] | VV | 0
|  | nový obklad - odpočet : -(1,04+0,795)*1,53 |  | -2.8075 | [22 empty] | VV | 0
|  | -(2,025+0,24*2)*1,53 |  | -3.8327 | [22 empty] | VV | 0
|  | nová omítka - odpočet : -(1,255+0,31)*1,53 |  | -2.3944 | [22 empty] | VV | 0
|  | strop bez podhledu : 12,29*1,2+1,2*(3,245-3,1)*2 |  | 15.096 | [22 empty] | VV | 0
SPU
Díl: | M21 | Elektromontáže |  |  |  | 0 |  | 0 |  | 0 |  | 0 |  | 0 |  | 0 |  |  |  |  | 0 | [5 empty] | DIL
54 | M21PC01 | D+M Elektroinstalace - viz. samostatný rozpočet | soub | 1 |  | 0 |  | 0 |  | 0 | 21 | 0 | 0 | 0 | 0 | 0 |  | Vlastní | Indiv | 0 | 0 |  | Práce |  |  |  | POL1_
SPU
55 | M21PC02 | Demontáž stávajícího prokjektoru, jeho revize a zpětná montáž na místo určené investorem | ks | 1 |  | 0 |  | 0 |  | 0 | 21 | 0 | 0 | 0 | 0 | 0 |  | Vlastní | Indiv | 0 | 0 |  | Práce |  |  |  | POL1_
SPU
Díl: | M24 | Montáže vzduchotechnických zařízení |  |  |  | 0 |  | 0 |  | 0 |  | 0 |  | 0 |  | 0 |  |  |  |  | 0 | [5 empty] | DIL
56 | M24PC01 | D+M Vzduchotechnika - viz. samostatný rozpočet | soub | 1 |  | 0 |  | 0 |  | 0 | 21 | 0 | 0 | 0 | 0 | 0 |  | Vlastní | Indiv | 0 | 0 |  | Práce |  |  |  | POL1_
SPU
Díl: | D96 | Přesuny suti a vybouraných hmot |  |  |  | 0 |  | 0 |  | 0 |  | 0 |  | 0 |  | 0 |  |  |  |  | 13.41 | [5 empty] | DIL
57 | 979990107R00 | Poplatek za skládku Poplatek za skládku suti - směs betonu,cihel,dřeva | t | 3.6519 |  | 0 |  | 0 |  | 0 | 21 | 0 | 0 | 0 | 0 | 0 | 801-3 | RTS 19/ II | RTS 19/ II | 0 | 0 |  | Přesun suti |  |  |  | POL8_0
SPU
58 | 979011111R00 | Svislá doprava suti a vybouraných hmot za prvé podlaží nad nebo pod základním podlažím | t | 3.6519 |  | 0 |  | 0 |  | 0 | 21 | 0 | 0 | 0 | 0 | 0 | 801-3 | RTS 19/ II | RTS 19/ II | 0.933 | 3.41 |  | Přesun suti |  |  |  | POL8_
SPU
59 | 979011121R00 | Svislá doprava suti a vybouraných hmot příplatek za každé další podlaží | t | 7.3039 |  | 0 |  | 0 |  | 0 | 21 | 0 | 0 | 0 | 0 | 0 | 801-3 | RTS 19/ II | RTS 19/ II | 0.653 | 4.77 |  | Přesun suti |  |  |  | POL8_
SPU
60 | 979081111R00 | Odvoz suti a vybouraných hmot na skládku Odvoz suti a vybour. hmot na skládku do 1 km | t | 3.6519 |  | 0 |  | 0 |  | 0 | 21 | 0 | 0 | 0 | 0 | 0 | 801-3 | RTS 19/ II | RTS 19/ II | 0.49 | 1.79 |  | Přesun suti |  |  |  | POL8_0
|  | Výpočet výměr přesunu suti viz sloupec hmotnosti dem.hmot. | [24 empty] | POP
SPU
61 | 979081121R00 | Odvoz suti a vybouraných hmot na skládku Příplatek k odvozu za každý další 1 km | t | 14.6078 |  | 0 |  | 0 |  | 0 | 21 | 0 | 0 | 0 | 0 | 0 | 801-3 | RTS 19/ II | RTS 19/ II | 0 | 0 |  | Přesun suti |  |  |  | POL8_0
|  | celkem předpoklad 5 km | [24 empty] | POP
|  | Výpočet výměr přesunu suti viz sloupec hmotnosti dem.hmot. | [24 empty] | POP
SPU
62 | 979082111R00 | Vnitrostaveništní doprava suti a vybouraných hmot Vnitrostaveništní doprava suti do 10 m | t | 3.6519 |  | 0 |  | 0 |  | 0 | 21 | 0 | 0 | 0 | 0 | 0 | 801-3 | RTS 19/ II | RTS 19/ II | 0.942 | 3.44 |  | Přesun suti |  |  |  | POL8_0
|  | Výpočet výměr přesunu suti viz sloupec hmotnosti dem.hmot. | [24 empty] | POP
SPU
[25 empty] | 15 | 21 | DPH
| Celkem |  |  |  |  | 0 | [18 empty] | 0 | 0 | SUM
END
Note on S6: Jedná se o informaci, zda se jedná o položku, která je do rozpočtu zadána z cenové soustavy RTS, nebo vlastní.
Note on T6: Jedná se o název CÚ, která je zadána u položky rozpočtu

## SO 04 201605304 Pol
Položkový soupis prací a dodávek | [26 empty] | #TypZaznamu#
S: | 2016053 | Modernizace přírodovědných učeben ZŠ Velké Bílovice | [24 empty] | STA
O: | SO 04 | Pavilon II. stupně ZŠ - cvičná kuchyňka - stavební část | [21 empty] | STA |  |  | OBJ
R: | 201605304 | Pavilon II. stupně ZŠ - cvičná kuchyňka - stavební část | [24 empty] | ROZ
P.č. | Číslo položky | Název položky | MJ | Množství | Cena / MJ | Celkem | Dodávka | Dodávka celk. | Montáž | Montáž celk. | DPH | Cena s DPH | Hmotnost / MJ | Hmotnost celk.(t) | Dem. hmotnost / MJ | Dem. hmotnost celk.(t) | Ceník | Cen. soustava / platnost | Cenová úroveň | Nhod / MJ | Nhod celk. | Dodavatel | Typ položky
Díl: | 3 | Svislé a kompletní konstrukce |  |  |  | 0 |  | 0 |  | 0 |  | 0 |  | 1.26 |  | 0 |  |  |  |  | 8.02 | [5 empty] | DIL
1 | 317121251RT2 | Montáž ŽB překladů dodatečně do připravených rýh včetně dodávky železobetonových prefabrikátů délky 1490 mm, šířky 140 mm, výšky 140 mm | kus | 1 |  | 0 |  | 0 |  | 0 | 21 | 0 | 0.1025 | 0.1 | 0 | 0 | 801-4 | RTS 19/ II | RTS 19/ II | 0.715 | 0.72 |  | Práce |  |  |  | POL1_
|  | z pomocného pracovního lešení o výšce podlahy do 1900 mm a pro zatížení do 1,5 kPa, | [24 empty] | SPI
|  | cvičná kuchyňka : 1 |  | 1 | [22 empty] | VV | 0
SPU
2 | 340271615R00 | Zazdívka otvorů příček z pórobetonových tvárnic plochy od 1 m2 do 4 m2, tloušťka zdiva 150 mm | m3 | 2.1 |  | 0 |  | 0 |  | 0 | 21 | 0 | 0.55373 | 1.16 | 0 | 0 | 801-4 | RTS 19/ II | RTS 19/ II | 3.3232 | 6.98 |  | Práce |  |  |  | POL1_
|  | z pomocného pracovního lešení o výšce podlahy do 1900 mm a pro zatížení do 1,5 kPa, | [24 empty] | SPI
|  | cvičná kuchyňka : 1,0*2,1 |  | 2.1 | [22 empty] | VV | 0
SPU
3 | 346481111RT2 | Plentování rýh, nosníků apod. pletivem ve stěnách nebo před stěnami, pletivem rabicovým | m2 | 0.36 |  | 0 |  | 0 |  | 0 | 21 | 0 | 0.00542 | 0 | 0 | 0 | 801-1 | RTS 19/ II | RTS 19/ II | 0.89205 | 0.32 |  | Práce |  |  |  | POL1_
|  | plentování potrubí, válcovaných nosníků, výklenků nebo nik, jakéhokoliv tvaru, na jakoukoliv maltu, s potřebným vypnutím pletiva, přetažením a zakotvením drátů a provedení postřiku maltou, | [24 empty] | SPI |  | plentování potrubí, válcovaných nosníků, výklenků nebo nik, jakéhokoliv tvaru, na jakoukoliv maltu, s potřebným vypnutím pletiva, přetažením a zakotvením drátů a provedení postřiku maltou,
|  | cvičná kuchyňka : 1,5*0,12*2 |  | 0.36 | [22 empty] | VV | 0
SPU
Díl: | 61 | Úpravy povrchů vnitřní |  |  |  | 0 |  | 0 |  | 0 |  | 0 |  | 3.09 |  | 0 |  |  |  |  | 69.5 | [5 empty] | DIL
4 | 612401291RT2 | Omítky malých ploch vnitřních stěn přes 0,09 do 0,25 m2, vápennou štukovou omítkou | kus | 1 |  | 0 |  | 0 |  | 0 | 21 | 0 | 0.00867 | 0.01 | 0 | 0 | 801-4 | RTS 19/ II | RTS 19/ II | 0.35974 | 0.36 |  | Práce |  |  |  | POL1_
|  | jakoukoliv maltou, z pomocného pracovního lešení o výšce podlahy do 1900 mm a pro zatížení do 1,5 kPa, | [24 empty] | SPI |  | jakoukoliv maltou, z pomocného pracovního lešení o výšce podlahy do 1900 mm a pro zatížení do 1,5 kPa,
|  | cvičná kuchyňka - překlad : 1 |  | 1 | [22 empty] | VV | 0
SPU
5 | 612409991RT2 | Začištění omítek kolem oken, dveří a obkladů apod. s použitím suché maltové směsi | m | 8.6 |  | 0 |  | 0 |  | 0 | 21 | 0 | 0.00238 | 0.02 | 0 | 0 | 801-4 | RTS 19/ II | RTS 19/ II | 0.18233 | 1.57 |  | Práce |  |  |  | POL1_
|  | cvičná kuchyňka : (1,5+0,2)*2+(1,0+2,1*2) |  | 8.6 | [22 empty] | VV | 0
SPU
6 | 612451121R00 | Omítky vnitřního zdiva cementové hladké | m2 | 2.25 |  | 0 |  | 0 |  | 0 | 21 | 0 | 0.04558 | 0.1 | 0 | 0 | 801-1 | RTS 19/ II | RTS 19/ II | 0.608 | 1.37 |  | Práce |  |  |  | POL1_
|  | v podlaží i ve schodišti, zdiva cihelného, kamenného, smíšeného nebo betonového | [24 empty] | SPI
|  | Pod obkladem : | [24 empty] | VV | 0
|  | cvičná kuchyňka : 1*1,5*1,5 |  | 2.25 | [22 empty] | VV | 0
SPU
7 | 612473182R00 | Omítky vnitřní zdiva ze suchých směsí štukové, strojně | m2 | 105.7442 |  | 0 |  | 0 |  | 0 | 21 | 0 | 0.02798 | 2.96 | 0 | 0 | 801-1 | RTS 19/ II | RTS 19/ II | 0.626 | 66.2 |  | Práce |  |  |  | POL1_
|  | omítka vápenocementová, strojně nebo ručně nanášená v podlaží i ve schodišti na jakýkoliv druh podkladu, | [24 empty] | SPI |  | omítka vápenocementová, strojně nebo ručně nanášená v podlaží i ve schodišti na jakýkoliv druh podkladu,
|  | včetně postřiku a jádrové omítky. | [24 empty] | POP
|  | cvičná kuchyňka : (8,84*2+8,65*2+0,69*2)*3,27 |  | 118.8972 | [22 empty] | VV | 0
|  | odpočet otvorů : -(0,9*1,97+1,5*2,3*2+1,2*2,3*2) |  | -14.193 | [22 empty] | VV | 0
|  | přípočet ostění : (1,5+2,3*2+1,2+2,3*2)*2*0,05 |  | 1.19 | [22 empty] | VV | 0
|  | odpočet obkladu : -1,5*1,5 |  | -2.25 | [22 empty] | VV | 0
|  | po zazděných dveřích z chodby : 1,0*2,1 |  | 2.1 | [22 empty] | VV | 0
SPU
Díl: | 63 | Podlahy a podlahové konstrukce |  |  |  | 0 |  | 0 |  | 0 |  | 0 |  | 0.69 |  | 0 |  |  |  |  | 26.35 | [5 empty] | DIL
8 | 631312141R00 | Doplnění mazanin betonem prostým rýh v dosavadních mazaninách | m3 | 0.069 |  | 0 |  | 0 |  | 0 | 21 | 0 | 2.5 | 0.17 | 0 | 0 | 801-4 | RTS 19/ II | RTS 19/ II | 5.33 | 0.37 |  | Práce |  |  |  | POL1_
|  | prostým betonem (s dodáním hmot) bez potěru, | [24 empty] | SPI
|  | cvičná kuchyňka : 4,6*0,15*0,1 |  | 0.069 | [22 empty] | VV | 0
SPU
9 | 632415104RT2 | Potěr ze suchých směsí cementový samonivelační vyrovnávací, tloušťky 4 mm, ruční zpracování, potěr cementový; zrnitost do 1,00 mm; samonivelační; pevnost v tlaku 35,0 MPa; pevnost v tahu za ohybu 7,00 MPa; tl. vrstvy 2,0 až 30,0 mm | m2 | 75.51 |  | 0 |  | 0 |  | 0 | 21 | 0 | 0.00695 | 0.52 | 0 | 0 | 801-1 | RTS 19/ II | RTS 19/ II | 0.344 | 25.98 |  | Práce |  |  |  | POL1_
|  | s rozprostřením a uhlazením | [24 empty] | SPI
|  | cvičná kuchyňka : 75,51 |  | 75.51 | [22 empty] | VV | 0
SPU
Díl: | 64 | Výplně otvorů |  |  |  | 0 |  | 0 |  | 0 |  | 0 |  | 0.07 |  | 0 |  |  |  |  | 2.1 | [5 empty] | DIL
10 | 642944121R00 | Osazování ocelových zárubní dodatečně plochy do 2,5 m2 | kus | 1 |  | 0 |  | 0 |  | 0 | 21 | 0 | 0.05401 | 0.05 | 0 | 0 | 801-4 | RTS 19/ II | RTS 19/ II | 2.097 | 2.1 |  | Práce |  |  |  | POL1_
|  | lisovaných nebo z úhelníků s vybetonováním prahu | [24 empty] | SPI
|  | Včetně pomocného pracovního lešení o výšce podlahy do 1900 mm a pro zatížení do 1,5 kPa. | [24 empty] | POP
|  | cvičná kuchyňka : 1 |  | 1 | [22 empty] | VV | 0
SPU
11 | 553310353R | zárubeň kovová dvoudílná; pro dodatečnou montáž; ústí 150 mm; š průchodu 900 mm; h průchodu 1 970 mm; L, P | kus | 1 |  | 0 |  | 0 |  | 0 | 21 | 0 | 0.0188 | 0.02 | 0 | 0 | SPCM | RTS 19/ II | RTS 19/ II | 0 | 0 |  | Specifikace |  |  |  | POL3_
|  | cvičná kuchyňka : 1 |  | 1 | [22 empty] | VV | 0
SPU
Díl: | 94 | Lešení a stavební výtahy |  |  |  | 0 |  | 0 |  | 0 |  | 0 |  | 0.18 |  | 0 |  |  |  |  | 26.73 | [5 empty] | DIL
12 | 941955001R00 | Lešení lehké pracovní pomocné pomocné, o výšce lešeňové podlahy do 1,2 m | m2 | 151.02 |  | 0 |  | 0 |  | 0 | 21 | 0 | 0.00121 | 0.18 | 0 | 0 | 800-3 | RTS 19/ II | RTS 19/ II | 0.177 | 26.73 |  | Práce |  |  |  | POL1_
|  | cvičná kuchyňka - bourání + nové : 75,51*2 |  | 151.02 | [22 empty] | VV | 0
SPU
Díl: | 95 | Dokončovací konstrukce na pozemních stavbách |  |  |  | 0 |  | 0 |  | 0 |  | 0 |  | 0 |  | 0 |  |  |  |  | 23.26 | [5 empty] | DIL
13 | 952901111R00 | Vyčištění budov a ostatních objektů budov bytové nebo občanské výstavby - zametení a umytí podlah, dlažeb, obkladů, schodů v místnostech, chodbách a schodištích, vyčištění a umytí oken, dveří s rámy, zárubněmi, umytí a vyčištění jiných zasklených a natíraných ploch a zařizovacích předmětů před předáním do užívání světlá výška podlaží do 4 m | m2 | 75.51 |  | 0 |  | 0 |  | 0 | 21 | 0 | 4e-05 | 0 | 0 | 0 | 801-1 | RTS 19/ II | RTS 19/ II | 0.308 | 23.26 |  | Práce |  |  |  | POL1_
|  | cvičná kuchyňka : 75,51 |  | 75.51 | [22 empty] | VV | 0
SPU
Díl: | 96 | Bourání konstrukcí |  |  |  | 0 |  | 0 |  | 0 |  | 0 |  | 0.01 |  | 3.83 |  |  |  |  | 30.11 | [5 empty] | DIL
14 | 962031133R00 | Bourání příček z cihel a tvárnic z jakýchkoliv cihel pálených, plných nebo dutých, na jakoukoliv maltu vápenou nebo vápenocementovou, tloušťky do 150 mm | m2 | 10.12 |  | 0 |  | 0 |  | 0 | 21 | 0 | 0.00067 | 0.01 | 0.261 | 2.64 | 801-3 | RTS 17/ I | RTS 17/ I | 0.258 | 2.61 |  | Práce |  |  |  | POL1_
|  | nebo vybourání otvorů průřezové plochy přes 4 m2 v příčkách, včetně pomocného lešení o výšce podlahy do 1900 mm a pro zatížení do 1,5 kPa (150 kg/m2), | [24 empty] | SPI |  | nebo vybourání otvorů průřezové plochy přes 4 m2 v příčkách, včetně pomocného lešení o výšce podlahy do 1900 mm a pro zatížení do 1,5 kPa (150 kg/m2),
|  | cvičná kuchyňka : 4,6*(2,1+0,1) |  | 10.12 | [22 empty] | VV | 0
SPU
15 | 965048515R00 | Broušení betonového povrchu do tloušťky 5 mm | m2 | 75.51 |  | 0 |  | 0 |  | 0 | 21 | 0 | 0 | 0 | 0.0126 | 0.95 | 801-3 | RTS 19/ II | RTS 19/ II | 0.33 | 24.92 |  | Práce |  |  |  | POL1_
|  | cvičná kuchyňka : 75,51 |  | 75.51 | [22 empty] | VV | 0
SPU
16 | 967031132R00 | Přisekání rovných ostění ve zdivu cihelném na jakoukoliv maltu vápennou nebo vépenocementovou | m2 | 0.5535 |  | 0 |  | 0 |  | 0 | 21 | 0 | 0 | 0 | 0.055 | 0.03 | 801-3 | RTS 19/ II | RTS 19/ II | 0.425 | 0.24 |  | Práce |  |  |  | POL1_
|  | bez odstupu, po hrubém vybourání otvorů v jakémkoliv zdivu cihelném, včetně pomocného lešení o výšce podlahy do 1900 mm a pro zatížení do 1,5 kPa (150 kg/m2), | [24 empty] | SPI |  | bez odstupu, po hrubém vybourání otvorů v jakémkoliv zdivu cihelném, včetně pomocného lešení o výšce podlahy do 1900 mm a pro zatížení do 1,5 kPa (150 kg/m2),
|  | cvičná kuchyňka : 2,05*0,135*2 |  | 0.5535 | [22 empty] | VV | 0
SPU
17 | 968061125R00 | Vyvěšení nebo zavěšení dřevěných křídel dveří, plochy do 2 m2 | kus | 1 |  | 0 |  | 0 |  | 0 | 21 | 0 | 0 | 0 | 0 | 0 | 801-3 | RTS 19/ II | RTS 19/ II | 0.05 | 0.05 |  | Práce |  |  |  | POL1_
|  | oken, dveří a vrat, s uložením a opětovným zavěšením po provedení stavebních změn, | [24 empty] | SPI
|  | cvičná kuchyňka : 1 |  | 1 | [22 empty] | VV | 0
SPU
18 | 968072455R00 | Vybourání a vyjmutí kovových rámů a rolet rámů, včetně pomocného lešení o výšce podlahy do 1900 mm a pro zatížení do 1,5 kPa (150 kg/m2) dveřních zárubní, plochy do 2 m2 | m2 | 1.773 |  | 0 |  | 0 |  | 0 | 21 | 0 | 0.00117 | 0 | 0.076 | 0.13 | 801-3 | RTS 19/ II | RTS 19/ II | 0.939 | 1.66 |  | Práce |  |  |  | POL1_
|  | cvičná kuchyňka : 1*0,9*1,97 |  | 1.773 | [22 empty] | VV | 0
SPU
19 | 968095001R00 | Vybourání vnitřních parapetů dřevěných, šířky do 25 cm, | m | 7.625 |  | 0 |  | 0 |  | 0 | 21 | 0 | 0 | 0 | 0.01113 | 0.08 | 801-3 | RTS 19/ II | RTS 19/ II | 0.083 | 0.63 |  | Práce |  |  |  | POL1_
|  | cvičná kuchyňka : 2,05+5,575 |  | 7.625 | [22 empty] | VV | 0
SPU
Díl: | 97 | Prorážení otvorů |  |  |  | 0 |  | 0 |  | 0 |  | 0 |  | 0 |  | 8.08 |  |  |  |  | 41.34 | [5 empty] | DIL
20 | 971035641R00 | Vybourání otvorů ve zdivu cihelném z jakýchkoliv cihel pálených na maltu cementovou, plochy do 4 m2, tloušťky do 300 mm | m3 | 0.3075 |  | 0 |  | 0 |  | 0 | 21 | 0 | 0.00182 | 0 | 1.95 | 0.6 | 801-3 | RTS 19/ II | RTS 19/ II | 4.806 | 1.48 |  | Práce |  |  |  | POL1_
|  | základovém nebo nadzákladovém, | [24 empty] | SPI
|  | Včetně pomocného lešení o výšce podlahy do 1900 mm a pro zatížení do 1,5 kPa (150 kg/m2). | [24 empty] | POP
|  | cvičná kuchyňka : 1,0*2,05*0,15 |  | 0.3075 | [22 empty] | VV | 0
SPU
21 | 974031664R00 | Vysekání rýh v jakémkoliv zdivu cihelném pro vtahování nosníků do zdí, před vybouráním otvorů do hloubky 150 mm, při výšce nosníku do 150 mm | m | 1.5 |  | 0 |  | 0 |  | 0 | 21 | 0 | 0 | 0 | 0.042 | 0.06 | 801-3 | RTS 19/ II | RTS 19/ II | 0.715 | 1.07 |  | Práce |  |  |  | POL1_
|  | cvičná kuchyňka : 1,5 |  | 1.5 | [22 empty] | VV | 0
SPU
22 | 978013191R00 | Otlučení omítek vápenných nebo vápenocementových vnitřních stěn, v rozsahu do 100 % | m2 | 105.8942 |  | 0 |  | 0 |  | 0 | 21 | 0 | 0 | 0 | 0.046 | 4.87 | 801-3 | RTS 19/ II | RTS 19/ II | 0.26 | 27.53 |  | Práce |  |  |  | POL1_
|  | cvičná kuchyňka : (8,84*2+8,65*2+0,69*2)*3,27 |  | 118.8972 | [22 empty] | VV | 0
|  | odpočet otvorů : -(0,9*1,97+1,5*2,3*2+1,2*2,3*2) |  | -14.193 | [22 empty] | VV | 0
|  | přípočet ostění : (1,5+2,3*2+1,2+2,3*2)*2*0,05 |  | 1.19 | [22 empty] | VV | 0
SPU
23 | 978059531R00 | Odsekání a odebrání obkladů stěn z obkládaček vnitřních z jakýchkoliv materiálů, plochy přes 2 m2 | m2 | 37.517 |  | 0 |  | 0 |  | 0 | 21 | 0 | 0 | 0 | 0.068 | 2.55 | 801-3 | RTS 19/ II | RTS 19/ II | 0.3 | 11.26 |  | Práce |  |  |  | POL1_
|  | včetně otlučení podkladní omítky až na zdivo, | [24 empty] | SPI
|  | cvičná kuchyňka : (8,84+8,65*2+0,865+0,69*2-0,9)*1,365 |  | 37.517 | [22 empty] | VV | 0
SPU
Díl: | 99 | Staveništní přesun hmot |  |  |  | 0 |  | 0 |  | 0 |  | 0 |  | 0 |  | 0 |  |  |  |  | 5 | [5 empty] | DIL
24 | 999281105R00 | Přesun hmot pro opravy a údržbu objektů pro opravy a údržbu dosavadních objektů včetně vnějších plášťů výšky do 6 m | t | 5.323 |  | 0 |  | 0 |  | 0 | 21 | 0 | 0 | 0 | 0 | 0 | 801-4 | RTS 19/ II | RTS 19/ II | 0.9385 | 5 |  | Přesun hmot |  |  |  | POL7_
|  | oborů 801, 803, 811 a 812 | [24 empty] | SPI
SPU
Díl: | 720 | Zdravotechnická instalace |  |  |  | 0 |  | 0 |  | 0 |  | 0 |  | 0 |  | 0 |  |  |  |  | 0 | [5 empty] | DIL
25 | 720PC01 | D+M Zdravotně technické instalace + ústřední vytápění - viz.samostatný rozpočet | soub | 1 |  | 0 |  | 0 |  | 0 | 21 | 0 | 0 | 0 | 0 | 0 |  | Vlastní | Indiv | 0 | 0 |  | Práce |  |  |  | POL1_
SPU
Díl: | 725 | Zařizovací předměty |  |  |  | 0 |  | 0 |  | 0 |  | 0 |  | 0 |  | 0.27 |  |  |  |  | 1.24 | [5 empty] | DIL
26 | 725610810R00 | Demontáž plynových sporáků normálních nebo kombinovaných | soubor | 4 |  | 0 |  | 0 |  | 0 | 21 | 0 | 0 | 0 | 0.067 | 0.27 | 800-721 | RTS 19/ II | RTS 19/ II | 0.31 | 1.24 |  | Práce |  |  |  | POL1_
|  | plynový : 2 |  | 2 | [22 empty] | VV | 0
|  | elektrický : 2 |  | 2 | [22 empty] | VV | 0
SPU
27 | 998725201R00 | Přesun hmot pro zařizovací předměty v objektech výšky do 6 m | % |  |  | 0 |  | 0 |  | 0 | 21 | 0 | 0 | 0 | 0 | 0 | 800-721 | RTS 19/ II | RTS 19/ II | 0 | 0 |  | Přesun hmot |  |  |  | POL7_
|  | vodorovně do 50 m | [24 empty] | SPI
SPU
Díl: | 766 | Konstrukce truhlářské |  |  |  | 0 |  | 0 |  | 0 |  | 0 |  | 0 |  | 2 |  |  |  |  | 7.18 | [5 empty] | DIL
28 | 766411811R00 | Demontáž obložení stěn panely velikosti do 1,5 m2 | m2 | 11.7806 |  | 0 |  | 0 |  | 0 | 21 | 0 | 0 | 0 | 0.02465 | 0.29 | 800-766 | RTS 19/ II | RTS 19/ II | 0.25 | 2.95 |  | Práce |  |  |  | POL1_
|  | cvičná kuchyňka kryty topení : (2,05+5,575)*(0,855+0,69) |  | 11.7806 | [22 empty] | VV | 0
SPU
29 | 766411822R00 | Demontáž obložení stěn podkladových roštů | m2 | 6.5194 |  | 0 |  | 0 |  | 0 | 21 | 0 | 0 | 0 | 0.008 | 0.05 | 800-766 | RTS 19/ II | RTS 19/ II | 0.066 | 0.43 |  | Práce |  |  |  | POL1_
|  | cvičná kuchyňka kryty topení : (2,05+5,575)*0,855 |  | 6.5194 | [22 empty] | VV | 0
SPU
30 | 766PC01 | D+M Dveře dřevěné jednokřídlové laminované pravé vel.900/1970 mm - dle výběru investora, vč. veškerého kování, zámků a vodorovného madla ve v=800-900 mm a povrchové úpravy | ks | 1 |  | 0 |  | 0 |  | 0 | 21 | 0 | 0 | 0 | 0 | 0 |  | Vlastní | Indiv | 0 | 0 |  | Práce |  |  |  | POL1_
|  | osazeno do ocelové zárubně (zárubeň v odd.64) | [24 empty] | POP
|  | cvičná kuchyňka : 1 |  | 1 | [22 empty] | VV | 0
SPU
31 | 766PC02 | Demontáž kuchyňských linek do 4,5 m včetně spotřebičů | kus | 4 |  | 0 |  | 0 |  | 0 | 21 | 0 | 0 | 0 | 0.414 | 1.66 |  | Vlastní | Indiv | 0.95 | 3.8 |  | Práce |  |  |  | POL1_
|  | cvičná kuchyňka : 4 |  | 4 | [22 empty] | VV | 0
SPU
32 | 766PC03 | D+M Nový parapet okna s nosem | m | 5.4 |  | 0 |  | 0 |  | 0 | 21 | 0 | 0 | 0 | 0 | 0 |  | Vlastní | Indiv | 0 | 0 |  | Práce |  |  |  | POL1_
|  | cvičná kuchyňka : 1,5+2,4+1,5 |  | 5.4 | [22 empty] | VV | 0
SPU
33 | 766PC06 | Demontáž stávajícího vybavení učebny stoly, včetně zařízení a jejich likvidace dle předpisů | ks | 5 |  | 0 |  | 0 |  | 0 | 21 | 0 | 0 | 0 | 0 | 0 |  | Vlastní | Indiv | 0 | 0 |  | Práce |  |  |  | POL1_
SPU
34 | 766PC07 | Demontáž stávajícího vybavení učebny židle, včetně zařízení a jejich likvidace dle předpisů | ks | 26 |  | 0 |  | 0 |  | 0 | 21 | 0 | 0 | 0 | 0 | 0 |  | Vlastní | Indiv | 0 | 0 |  | Práce |  |  |  | POL1_
SPU
35 | 766PC08 | Demontáž stávajícího vybavení učebny skříně, a jejich likvidace dle předpisů | ks | 3 |  | 0 |  | 0 |  | 0 | 21 | 0 | 0 | 0 | 0 | 0 |  | Vlastní | Indiv | 0 | 0 |  | Práce |  |  |  | POL1_
SPU
36 | 766PCT10 | D+M Dveře dřevěné jednokřídlové plné, hladké vel.900/1970 mm - dle výběru investora, vč. veškerého kování, zámků, přechodové lišty, madla a povrchové úpravy | ks | 1 |  | 0 |  | 0 |  | 0 | 21 | 0 | 0 | 0 | 0 | 0 |  | Vlastní | Indiv | 0 | 0 |  | Práce |  |  |  | POL1_
|  | osazeno do ocelové zárubně (zárubeň v odd.64) | [24 empty] | POP
|  | dveřní křídlo - fólie | [24 empty] | POP
|  | bez prahu - nerezová přechodová lišta | [24 empty] | POP
|  | - klika-klika, zámek - cylindrická vložka | [24 empty] | POP
|  | jednostranné vodorovné madlo přes celou šířku křídla ve výšce 800-900 mm | [24 empty] | POP
|  | kompletizované | [24 empty] | POP
|  | Dveře musí být v souladu s vyhl.č.398/2009 Sb | [24 empty] | POP
SPU
37 | 998766201R00 | Přesun hmot pro konstrukce truhlářské v objektech výšky do 6 m | % |  |  | 0 |  | 0 |  | 0 | 21 | 0 | 0 | 0 | 0 | 0 | 800-766 | RTS 19/ II | RTS 19/ II | 0 | 0 |  | Přesun hmot |  |  |  | POL7_
|  | 50 m vodorovně | [24 empty] | SPI
SPU
Díl: | 767 | Konstrukce zámečnické |  |  |  | 0 |  | 0 |  | 0 |  | 0 |  | 0.45 |  | 0.24 |  |  |  |  | 83.44 | [5 empty] | DIL
38 | 767581802R00 | Demontáž podhledů lamel | m2 | 20.9326 |  | 0 |  | 0 |  | 0 | 21 | 0 | 0 | 0 | 0.004 | 0.08 | 800-767 | RTS 19/ II | RTS 19/ II | 0.41 | 8.58 |  | Práce |  |  |  | POL1_
|  | cvičná kuchyňka : 7,85*2,1+(7,85+2,1)*(3,27-2,823) |  | 20.9326 | [22 empty] | VV | 0
SPU
39 | 767582800R00 | Demontáž podhledů roštů | m2 | 20.9326 |  | 0 |  | 0 |  | 0 | 21 | 0 | 0 | 0 | 0.002 | 0.04 | 800-767 | RTS 19/ II | RTS 19/ II | 0.1 | 2.09 |  | Práce |  |  |  | POL1_
|  | Položka pořadí 38 : 20,93265 |  | 20.9326 | [22 empty] | VV | 5
SPU
40 | 767996801R00 | Demontáž ostatních doplňků staveb atypických konstrukcí o hmotnosti přes 20 do 50 kg | kg | 117.48 |  | 0 |  | 0 |  | 0 | 21 | 0 | 5e-05 | 0.01 | 0.001 | 0.12 | 800-767 | RTS 19/ II | RTS 19/ II | 0.097 | 11.4 |  | Práce |  |  |  | POL1_
|  | cvičná kuchyňka : (2,1+0,1)*(18,8*2+15,8) |  | 117.48 | [22 empty] | VV | 0
SPU
41 | 767PC06 | D+M Podhledy akustické pro učebny, rošt, kazety 60 x 60 cm | m2 | 67.3608 |  | 0 |  | 0 |  | 0 | 21 | 0 | 0.00647 | 0.44 | 0 | 0 |  | Vlastní | Indiv | 0.911 | 61.37 |  | Práce |  |  |  | POL1_
|  | vhodné z akustického hlediska pro učebny (doba dozvuku, odrazivost, pohltivost, atd.) | [24 empty] | POP
|  | cvičná kuchyňka - nový podhled : 8,84*(7,45+(3,27-3,1)) |  | 67.3608 | [22 empty] | VV | 0
SPU
42 | 998767201R00 | Přesun hmot pro kovové stavební doplňk. konstrukce v objektech výšky do 6 m | % |  |  | 0 |  | 0 |  | 0 | 21 | 0 | 0 | 0 | 0 | 0 | 800-767 | RTS 19/ II | RTS 19/ II | 0 | 0 |  | Přesun hmot |  |  |  | POL7_
|  | 50 m vodorovně | [24 empty] | SPI
SPU
Díl: | 776 | Podlahy povlakové |  |  |  | 0 |  | 0 |  | 0 |  | 0 |  | 0.27 |  | 0.08 |  |  |  |  | 21.55 | [5 empty] | DIL
43 | 776401800RT1 | Demontáž soklíků nebo lišt pryžových nebo PVC odstranění a uložení na hromady | m | 37.46 |  | 0 |  | 0 |  | 0 | 21 | 0 | 0 | 0 | 0 | 0 | 800-775 | RTS 19/ II | RTS 19/ II | 0.035 | 1.31 |  | Práce |  |  |  | POL1_
|  | cvičná kuchyňka : (8,65+8,84+0,69+0,5*2)*2-0,9 |  | 37.46 | [22 empty] | VV | 0
SPU
44 | 776511820RT2 | Odstranění povlakových podlah z nášlapné plochy lepených, s podložkou, z ploch přes 10 do 20 m2 | m2 | 75.51 |  | 0 |  | 0 |  | 0 | 21 | 0 | 0 | 0 | 0.001 | 0.08 | 800-775 | RTS 19/ II | RTS 19/ II | 0.268 | 20.24 |  | Práce |  |  |  | POL1_
|  | cvičná kuchyňka : 75,51 |  | 75.51 | [22 empty] | VV | 0
SPU
45 | 776PC01 | Příplatek za dočištění od lepidel | m2 | 75.51 |  | 0 |  | 0 |  | 0 | 21 | 0 | 0 | 0 | 0 | 0 |  | Vlastní | Indiv | 0 | 0 |  | Práce |  |  |  | POL1_
|  | cvičná kuchyňka : 75,51 |  | 75.51 | [22 empty] | VV | 0
SPU
46 | 776PC02 | D+M Penetrace podkladu před položením PVC | m2 | 75.51 |  | 0 |  | 0 |  | 0 | 21 | 0 | 0 | 0 | 0 | 0 |  | Vlastní | Indiv | 0 | 0 |  | Práce |  |  |  | POL1_
|  | Položka pořadí 47 : 75,51000 |  | 75.51 | [22 empty] | VV | 5
SPU
47 | 776520010RAI | Podlahy povlakové z PVC pouze položení, podlahovina ve specifikaci, , z pásů, včetně soklíku | m2 | 75.51 |  | 0 |  | 0 |  | 0 | 21 | 0 | 0.00039 | 0.03 | 0 | 0 | AP-PSV | RTS 19/ II | RTS 19/ II | 0 | 0 |  | Agregovaná položka |  |  |  | POL2_
|  | lepení a dodávka podlahoviny z PVC, bez podkladu. Svaření podlahoviny. Dodávka a lepení podlahových soklíků z měkčeného PVC. Pastování a vyleštění podlah. | [24 empty] | SPI |  | lepení a dodávka podlahoviny z PVC, bez podkladu. Svaření podlahoviny. Dodávka a lepení podlahových soklíků z měkčeného PVC. Pastování a vyleštění podlah.
|  | cvičná kuchyňka : 75,51 |  | 75.51 | [22 empty] | VV | 0
SPU
48 | 28412391R | podlahovina PVC v rolích; š = 2 000,0 mm; l = 23 000 mm; tl. 2,00 mm; heterogenní; povrch. úprava polyuretan; protiskluzná; oblast komerční, průmyslová | m2 | 77.7753 |  | 0 |  | 0 |  | 0 | 21 | 0 | 0.0031 | 0.24 | 0 | 0 | SPCM | RTS 19/ II | RTS 19/ II | 0 | 0 |  | Specifikace |  |  |  | POL3_
|  | Kompaktní heterogenní vinylová podlahovina s ochrannou vrstvou | [24 empty] | POP
|  | heterogenní, objektová krytina | [24 empty] | POP
|  | tloušťka nášlapné vrstvy 0,80 mm | [24 empty] | POP
|  | celková tloušťka 2,0 mm | [24 empty] | POP
|  | oblast použití: 34-43 | [24 empty] | POP
|  | cvičná kuchyňka : 75,51 |  | 75.51 | [22 empty] | VV | 0
|  | na prořezy : 75,51*0,03 |  | 2.2653 | [22 empty] | VV | 0
SPU
49 | 998776201R00 | Přesun hmot pro podlahy povlakové v objektech výšky do 6 m | % |  |  | 0 |  | 0 |  | 0 | 21 | 0 | 0 | 0 | 0 | 0 | 800-775 | RTS 19/ II | RTS 19/ II | 0 | 0 |  | Přesun hmot |  |  |  | POL7_
|  | vodorovně do 50 m | [24 empty] | SPI
SPU
Díl: | 781 | Obklady keramické |  |  |  | 0 |  | 0 |  | 0 |  | 0 |  | 0.01 |  | 0 |  |  |  |  | 0.11 | [5 empty] | DIL
50 | 781101210RT2 | Příprava podkladu pod obklady penetrace podkladu pod obklady | m2 | 2.25 |  | 0 |  | 0 |  | 0 | 21 | 0 | 0.00011 | 0 | 0 | 0 | 800-771 | RTS 19/ II | RTS 19/ II | 0.05 | 0.11 |  | Práce |  |  |  | POL1_
|  | včetně dodávky materiálu. | [24 empty] | POP
|  | Položka pořadí 51 : 2,25000 |  | 2.25 | [22 empty] | VV | 5
SPU
51 | 781415014RAH | Obklad vnitřní pórovinový 200 x 150 mm, do flexibilního tmelu, bez dodávky obkladu, | m2 | 2.25 |  | 0 |  | 0 |  | 0 | 21 | 0 | 0.00295 | 0.01 | 0 | 0 | AP-PSV | RTS 19/ II | RTS 19/ II | 0 | 0 |  | Agregovaná položka |  |  |  | POL2_
|  | dodávka a montáž obkladů vnitřních stěn z obkladaček porovinových, včetně spárování a podílu práce v omezeném prostoru a na malých plochách. | [24 empty] | SPI |  | dodávka a montáž obkladů vnitřních stěn z obkladaček porovinových, včetně spárování a podílu práce v omezeném prostoru a na malých plochách.
|  | cvičná kuchyňka : 1,5*1,5 |  | 2.25 | [22 empty] | VV | 0
SPU
52 | 781PCD01 | Dod. Keramický obklad dle výběru investora a projektanta | m2 | 2.3175 |  | 0 |  | 0 |  | 0 | 21 | 0 | 0 | 0 | 0 | 0 |  | Vlastní | Indiv | 0 | 0 |  | Specifikace |  |  |  | POL3_
|  | cvičná kuchyňka : 1,5*1,5 |  | 2.25 | [22 empty] | VV | 0
|  | na prořezy : 2,25*0,03 |  | 0.0675 | [22 empty] | VV | 0
SPU
53 | 998781201R00 | Přesun hmot pro obklady keramické v objektech výšky do 6 m | % |  |  | 0 |  | 0 |  | 0 | 21 | 0 | 0 | 0 | 0 | 0 | 800-771 | RTS 19/ II | RTS 19/ II | 0 | 0 |  | Přesun hmot |  |  |  | POL7_
SPU
Díl: | 783 | Nátěry |  |  |  | 0 |  | 0 |  | 0 |  | 0 |  | 0 |  | 0 |  |  |  |  | 0 | [5 empty] | DIL
54 | 783220010RAA | Nátěry kovových doplňkových konstrukcí syntetické základní | m2 | 1.255 |  | 0 |  | 0 |  | 0 | 21 | 0 | 9e-05 | 0 | 0 | 0 | AP-PSV | RTS 19/ II | RTS 19/ II | 0 | 0 |  | Agregovaná položka |  |  |  | POL2_
|  | Položka pořadí 55 : 1,25500 |  | 1.255 | [22 empty] | VV | 5
SPU
55 | 783220010RAC | Nátěry kovových doplňkových konstrukcí syntetické dvojnásobý krycí s emailováním | m2 | 1.255 |  | 0 |  | 0 |  | 0 | 21 | 0 | 0.00032 | 0 | 0 | 0 | AP-PSV | RTS 19/ II | RTS 19/ II | 0 | 0 |  | Agregovaná položka |  |  |  | POL2_
|  | cvičná kuchyňka - zárubeň : (0,9+2,06*2)*(0,05+0,15+0,05)*1 |  | 1.255 | [22 empty] | VV | 0
SPU
Díl: | 784 | Malby |  |  |  | 0 |  | 0 |  | 0 |  | 0 |  | 0.07 |  | 0 |  |  |  |  | 16.43 | [5 empty] | DIL
56 | 784402801R00 | Odstranění maleb oškrabáním, v místnostech do 3,8 m | m2 | 9.7615 |  | 0 |  | 0 |  | 0 | 21 | 0 | 0 | 0 | 0 | 0 | 800-784 | RTS 19/ II | RTS 19/ II | 0.06971 | 0.68 |  | Práce |  |  |  | POL1_
|  | cvičná kuchyňka - strop bez podhledu : 8,025*1,2-0,69*0,4+0,815*0,5 |  | 9.7615 | [22 empty] | VV | 0
SPU
57 | 784442001RT2 | Malby z malířských směsí disperzních, v místnostech do 3,8 m, jednobarevné, dvojnásobné + 1x penetrace | m2 | 116.2257 |  | 0 |  | 0 |  | 0 | 21 | 0 | 0.00064 | 0.07 | 0 | 0 | 800-784 | RTS 19/ II | RTS 19/ II | 0.1344 | 15.62 |  | Práce |  |  |  | POL1_
|  | cvičná kuchyňka : (8,84*2+8,65*2+0,69*2)*3,27 |  | 118.8972 | [22 empty] | VV | 0
|  | odpočet otvorů : -(0,9*1,97+1,5*2,3*2+1,2*2,3*2) |  | -14.193 | [22 empty] | VV | 0
|  | přípočet ostění : (1,5+2,3*2+1,2+2,3*2)*2*0,05 |  | 1.19 | [22 empty] | VV | 0
|  | odpočet obkladu : -1,5*1,5 |  | -2.25 | [22 empty] | VV | 0
|  | po zazděných dveřích z chodby : 1,0*2,1 |  | 2.1 | [22 empty] | VV | 0
|  | po nových dveřích z chodby - překlad : 1,5*0,2+2,1*0,1*2 |  | 0.72 | [22 empty] | VV | 0
|  | cvičná kuchyňka - strop bez podhledu : 8,025*1,2-0,69*0,4+0,815*0,5 |  | 9.7615 | [22 empty] | VV | 0
SPU
58 | 784497901R00 | Ostatní práce mydelní jednonásobné, v místnostech do 3,8 m | m2 | 9.7615 |  | 0 |  | 0 |  | 0 | 21 | 0 | 3e-05 | 0 | 0 | 0 | 800-784 | RTS 19/ II | RTS 19/ II | 0.013 | 0.13 |  | Práce |  |  |  | POL1_
|  | Položka pořadí 56 : 9,76150 |  | 9.7615 | [22 empty] | VV | 5
SPU
Díl: | M21 | Elektromontáže |  |  |  | 0 |  | 0 |  | 0 |  | 0 |  | 0 |  | 0 |  |  |  |  | 0 | [5 empty] | DIL
59 | M21PC01 | D+M Elektroinstalace - viz. samostatný rozpočet | soub | 1 |  | 0 |  | 0 |  | 0 | 21 | 0 | 0 | 0 | 0 | 0 |  | Vlastní | Indiv | 0 | 0 |  | Práce |  |  |  | POL1_
SPU
Díl: | M24 | Montáže vzduchotechnických zařízení |  |  |  | 0 |  | 0 |  | 0 |  | 0 |  | 0 |  | 0 |  |  |  |  | 0 | [5 empty] | DIL
60 | M24PC01 | D+M Vzduchotechnika - viz. samostatný rozpočet | soub | 1 |  | 0 |  | 0 |  | 0 | 21 | 0 | 0 | 0 | 0 | 0 |  | Vlastní | Indiv | 0 | 0 |  | Práce |  |  |  | POL1_
SPU
Díl: | D96 | Přesuny suti a vybouraných hmot |  |  |  | 0 |  | 0 |  | 0 |  | 0 |  | 0 |  | 0 |  |  |  |  | 20.78 | [5 empty] | DIL
61 | 979990107R00 | Poplatek za skládku Poplatek za skládku suti - směs betonu,cihel,dřeva | t | 14.5129 |  | 0 |  | 0 |  | 0 | 21 | 0 | 0 | 0 | 0 | 0 | 801-3 | RTS 19/ II | RTS 19/ II | 0 | 0 |  | Přesun suti |  |  |  | POL8_0
SPU
62 | 979081111R00 | Odvoz suti a vybouraných hmot na skládku Odvoz suti a vybour. hmot na skládku do 1 km | t | 14.5129 |  | 0 |  | 0 |  | 0 | 21 | 0 | 0 | 0 | 0 | 0 | 801-3 | RTS 19/ II | RTS 19/ II | 0.49 | 7.11 |  | Přesun suti |  |  |  | POL8_0
|  | Výpočet výměr přesunu suti viz sloupec hmotnosti dem.hmot. | [24 empty] | POP
SPU
63 | 979081121R00 | Odvoz suti a vybouraných hmot na skládku Příplatek k odvozu za každý další 1 km | t | 58.0514 |  | 0 |  | 0 |  | 0 | 21 | 0 | 0 | 0 | 0 | 0 | 801-3 | RTS 19/ II | RTS 19/ II | 0 | 0 |  | Přesun suti |  |  |  | POL8_0
|  | celkem předpoklad 5 km | [24 empty] | POP
|  | Výpočet výměr přesunu suti viz sloupec hmotnosti dem.hmot. | [24 empty] | POP
SPU
64 | 979082111R00 | Vnitrostaveništní doprava suti a vybouraných hmot Vnitrostaveništní doprava suti do 10 m | t | 14.5129 |  | 0 |  | 0 |  | 0 | 21 | 0 | 0 | 0 | 0 | 0 | 801-3 | RTS 19/ II | RTS 19/ II | 0.942 | 13.67 |  | Přesun suti |  |  |  | POL8_0
|  | Výpočet výměr přesunu suti viz sloupec hmotnosti dem.hmot. | [24 empty] | POP
SPU
[25 empty] | 15 | 21 | DPH
| Celkem |  |  |  |  | 0 | [18 empty] | 0 | 0 | SUM
END
Note on S6: Jedná se o informaci, zda se jedná o položku, která je do rozpočtu zadána z cenové soustavy RTS, nebo vlastní.
Note on T6: Jedná se o název CÚ, která je zadána u položky rozpočtu

## SO 05 201605305 Pol
Položkový soupis prací a dodávek | [26 empty] | #TypZaznamu#
S: | 2016053 | Modernizace přírodovědných učeben ZŠ Velké Bílovice | [24 empty] | STA
O: | SO 05 | Bezbariérový přístup a venkovní úpravy - stavební část | [21 empty] | STA |  |  | OBJ
R: | 201605305 | Bezbariérový přístup a venkovní úpravy - stavební část | [24 empty] | ROZ
P.č. | Číslo položky | Název položky | MJ | Množství | Cena / MJ | Celkem | Dodávka | Dodávka celk. | Montáž | Montáž celk. | DPH | Cena s DPH | Hmotnost / MJ | Hmotnost celk.(t) | Dem. hmotnost / MJ | Dem. hmotnost celk.(t) | Ceník | Cen. soustava / platnost | Cenová úroveň | Nhod / MJ | Nhod celk. | Dodavatel | Typ položky
Díl: | 1 | Zemní práce |  |  |  | 0 |  | 0 |  | 0 |  | 0 |  | 11 |  | 28.78 |  |  |  |  | 237.08 | [5 empty] | DIL
1 | 111201101R00 | Odstranění křovin a stromů o průměru do 10 cm při celkové ploše do 1 000 m2 | m2 | 91.958 |  | 0 |  | 0 |  | 0 | 21 | 0 | 0 | 0 | 0 | 0 | 800-1 | RTS 19/ II | RTS 19/ II | 0.172 | 15.82 |  | Práce |  |  |  | POL1_
|  | s odstraněním kořenů a s případným nutným odklizením křovin a stromů na hromady na vzdálenost do 50 m nebo s naložením na dopravní prostředek, do sklonu terénu 1 : 5, | [24 empty] | SPI |  | s odstraněním kořenů a s případným nutným odklizením křovin a stromů na hromady na vzdálenost do 50 m nebo s naložením na dopravní prostředek, do sklonu terénu 1 : 5,
|  | Pavilon II. stupně : | [24 empty] | VV | 0
|  | pro výtahovou šachtu a zadláždění : 6,0*14,0 |  | 84 | [22 empty] | VV | 0
|  | rampa : (7,9-3,3)*1,73 |  | 7.958 | [22 empty] | VV | 0
SPU
2 | 111201401R00 | Spálení odstraněných křovin a stromů pro jakoukolv plochu | m2 | 91.958 |  | 0 |  | 0 |  | 0 | 21 | 0 | 5e-05 | 0 | 0 | 0 | 800-1 | RTS 19/ II | RTS 19/ II | 0.03 | 2.76 |  | Práce |  |  |  | POL1_
|  | o průměru kmene do 100 mm na hromadách pro jakoukoliv plochu, | [24 empty] | SPI
|  | Včetně nákladů na přihrnování křovin, očištění spáleniště, uložení popela a zbytků na hromadu. | [24 empty] | POP
|  | Pavilon II. stupně : | [24 empty] | VV | 0
|  | pro výtahovou šachtu a zadláždění : 6,0*14,0 |  | 84 | [22 empty] | VV | 0
|  | rampa : (7,9-3,3)*1,73 |  | 7.958 | [22 empty] | VV | 0
SPU
3 | 113106121R00 | Rozebrání dlažeb, panelů komunikací pro pěší s jakýmkoliv ložem a výplní spár z betonových nebo kameninových dlaždic nebo tvarovek | m2 | 28.7784 |  | 0 |  | 0 |  | 0 | 21 | 0 | 0 | 0 | 0.138 | 3.97 | 822-1 | RTS 19/ II | RTS 19/ II | 0.16 | 4.6 |  | Práce |  |  |  | POL1_
|  | s přemístěním hmot na skládku na vzdálenost do 3 m nebo s naložením na dopravní prostředek | [24 empty] | SPI
|  | Pavilon I. stupně : | [24 empty] | VV | 0
|  | okapový chodník : (2,35+2,45)*0,5 |  | 2.4 | [22 empty] | VV | 0
|  | stávající chodník : 1,85*(2,25-1,71)+1,6*0,6+0,54*0,51+8,4*1,7 |  | 16.5144 | [22 empty] | VV | 0
|  | pod novou dlažbou : 3,7 |  | 3.7 | [22 empty] | VV | 0
|  | Pavilon II. stupně : | [24 empty] | VV | 0
|  | okapový chodník : (2,45+6,0)*0,4 |  | 3.38 | [22 empty] | VV | 0
|  | chodník : (1,26+0,48)*1,6 |  | 2.784 | [22 empty] | VV | 0
SPU
4 | 113107317R00 | Odstranění podkladů nebo krytů z kameniva těženého, v ploše jednotlivě do 50 m2, tloušťka vrstvy 170 mm | m2 | 33.9784 |  | 0 |  | 0 |  | 0 | 21 | 0 | 0 | 0 | 0.374 | 12.71 | 822-1 | RTS 19/ II | RTS 19/ II | 0.3385 | 11.5 |  | Práce |  |  |  | POL1_
|  | Pavilon I. stupně : | [24 empty] | VV | 0
|  | okapový chodník : (10,5+2,5+2,2)*0,5 |  | 7.6 | [22 empty] | VV | 0
|  | stávající chodník : 1,85*(2,25-1,71)+1,6*0,6+0,54*0,51+8,4*1,7 |  | 16.5144 | [22 empty] | VV | 0
|  | pod novou dlažbou : 3,7 |  | 3.7 | [22 empty] | VV | 0
|  | Pavilon II. stupně : | [24 empty] | VV | 0
|  | okapový chodník : (2,45+6,0)*0,4 |  | 3.38 | [22 empty] | VV | 0
|  | chodník : (1,26+0,48)*1,6 |  | 2.784 | [22 empty] | VV | 0
SPU
5 | 113108320R00 | Odstranění podkladů nebo krytů živičných, v ploše jednotlivě do 50 m2, tloušťka vrstvy 200 mm | m2 | 10.6489 |  | 0 |  | 0 |  | 0 | 21 | 0 | 0 | 0 | 0.44 | 4.69 | 822-1 | RTS 19/ II | RTS 19/ II | 0.875 | 9.32 |  | Práce |  |  |  | POL1_
|  | Pavilon II. stupně : | [24 empty] | VV | 0
|  | pro rampu : 2,1*3,3-1,585*1,26-2,2*1,73+4,6*(3,8-1,73) |  | 10.6489 | [22 empty] | VV | 0
SPU
6 | 113202111R00 | Vytrhání obrub z krajníků nebo obrubníků stojatých | m | 27.46 |  | 0 |  | 0 |  | 0 | 21 | 0 | 0 | 0 | 0.27 | 7.41 | 822-1 | RTS 19/ II | RTS 19/ II | 0.123 | 3.38 |  | Práce |  |  |  | POL1_
|  | s vybouráním lože, s přemístěním hmot na skládku na vzdálenost do 3 m nebo naložením na dopravní prostředek | [24 empty] | SPI |  | s vybouráním lože, s přemístěním hmot na skládku na vzdálenost do 3 m nebo naložením na dopravní prostředek
|  | Pavilon I. stupně : | [24 empty] | VV | 0
|  | dle projektanta : 13,0 |  | 13 | [22 empty] | VV | 0
|  | Pavilon II. stupně : | [24 empty] | VV | 0
|  | nová rampa : 7,92-(1,26+2,2) |  | 4.46 | [22 empty] | VV | 0
|  | rozšíření asfaltové plochy : 8,0+2,0 |  | 10 | [22 empty] | VV | 0
SPU
7 | 121101101R00 | Sejmutí ornice s přemístěním na vzdálenost do 50 m | m3 | 24.6268 |  | 0 |  | 0 |  | 0 | 21 | 0 | 0 | 0 | 0 | 0 | 800-1 | RTS 19/ II | RTS 19/ II | 0.097 | 2.39 |  | Práce |  |  |  | POL1_
|  | nebo lesní půdy, s vodorovným přemístěním na hromady v místě upotřebení nebo na dočasné či trvalé skládky se složením | [24 empty] | SPI |  | nebo lesní půdy, s vodorovným přemístěním na hromady v místě upotřebení nebo na dočasné či trvalé skládky se složením
|  | Pavilon I. stupně : | [24 empty] | VV | 0
|  | pro výtahovou šachtu na -2,15 od +-0 : (2,48+0,15+0,45/2-0,3)*(2,45+0,15*2+0,45)*0,2 |  | 1.6352 | [22 empty] | VV | 0
|  | Plocha pro zadláždění : 15,0*0,2 |  | 3 | [22 empty] | VV | 0
|  | Pavilon II. stupně : | [24 empty] | VV | 0
|  | pro výtahovou šachtu a zadláždění : 6,0*14,0*0,2 |  | 16.8 | [22 empty] | VV | 0
|  | rampa : (7,9-3,3)*1,73*0,2 |  | 1.5916 | [22 empty] | VV | 0
|  | rozšíření asfaltové plochy : 8,0*2,0/2*0,2 |  | 1.6 | [22 empty] | VV | 0
SPU
8 | 122201101R00 | Odkopávky a prokopávky nezapažené v hornině 3 do 100 m3 | m3 | 13.7919 |  | 0 |  | 0 |  | 0 | 21 | 0 | 0 | 0 | 0 | 0 | 800-1 | RTS 19/ II | RTS 19/ II | 0.368 | 5.08 |  | Práce |  |  |  | POL1_
|  | s přehozením výkopku na vzdálenost do 3 m nebo s naložením na dopravní prostředek, | [24 empty] | SPI
|  | Pavilon I. stupně : | [24 empty] | VV | 0
|  | pod stávajícím schodištěm - snížení na -0,7 : 2,9*1,14*0,55+1,05*1,13*0,55/2+1,85*0,3*0,55/2 |  | 2.2972 | [22 empty] | VV | 0
|  | Plocha pro zadláždění : 15,0*(0,3-0,2) |  | 1.5 | [22 empty] | VV | 0
|  | Pavilon II. stupně : | [24 empty] | VV | 0
|  | pod stávajícím schodištěm - snížení na -0,7 : 2,2*1,17*0,55 |  | 1.4157 | [22 empty] | VV | 0
|  | Plocha pro zadláždění : 54,3*0,13 |  | 7.059 | [22 empty] | VV | 0
|  | rozšíření asfaltové plochy : 8,0*2,0/2*0,19 |  | 1.52 | [22 empty] | VV | 0
SPU
9 | 122201109R00 | Odkopávky a prokopávky nezapažené v hornině 3 příplatek k cenám za lepivost horniny | m3 | 6.896 |  | 0 |  | 0 |  | 0 | 21 | 0 | 0 | 0 | 0 | 0 | 800-1 | RTS 19/ II | RTS 19/ II | 0.058 | 0.4 |  | Práce |  |  |  | POL1_
|  | s přehozením výkopku na vzdálenost do 3 m nebo s naložením na dopravní prostředek, | [24 empty] | SPI
|  | předpoklad 50% z celkového množství : 13,79191/100*50 |  | 6.896 | [22 empty] | VV | 0
SPU
10 | 132201110R00 | Hloubení rýh šířky do 60 cm do 50 m3, v hornině 3, hloubení strojně | m3 | 16.2564 |  | 0 |  | 0 |  | 0 | 21 | 0 | 0 | 0 | 0 | 0 | 800-1 | RTS 19/ II | RTS 19/ II | 0.365 | 5.93 |  | Práce |  |  |  | POL1_
|  | zapažených i nezapažených s urovnáním dna do předepsaného profilu a spádu, s přehozením výkopku na přilehlém terénu na vzdálenost do 3 m od podélné osy rýhy nebo s naložením výkopku na dopravní prostředek. | [24 empty] | SPI |  | zapažených i nezapažených s urovnáním dna do předepsaného profilu a spádu, s přehozením výkopku na přilehlém terénu na vzdálenost do 3 m od podélné osy rýhy nebo s naložením výkopku na dopravní prostředek.
|  | Pavilon I. stupně : | [24 empty] | VV | 0
|  | pro rampu : 8,4*0,3*0,6*2 |  | 3.024 | [22 empty] | VV | 0
|  | 1,1*0,3*0,6 |  | 0.198 | [22 empty] | VV | 0
|  | 3,2*0,3*0,6*2 |  | 1.152 | [22 empty] | VV | 0
|  | 1,64*0,3*0,6*2 |  | 0.5904 | [22 empty] | VV | 0
|  | 0,3*0,3*0,6*2 |  | 0.108 | [22 empty] | VV | 0
|  | 1,6*0,3*0,6 |  | 0.288 | [22 empty] | VV | 0
|  | uložení metalického kabelu CETIN do chráničky - předpoklad : 5,0*0,5*1,0 |  | 2.5 | [22 empty] | VV | 0
|  | uložení kabelu NN do chráničky - předpoklad : 7,0*0,5*1,0 |  | 3.5 | [22 empty] | VV | 0
|  | Pavilon II. stupně : | [24 empty] | VV | 0
|  | pro rampu : 1,5*0,3*0,6*3 |  | 0.81 | [22 empty] | VV | 0
|  | 3,4*0,3*0,6*2 |  | 1.224 | [22 empty] | VV | 0
|  | 1,1*0,3*0,6 |  | 0.198 | [22 empty] | VV | 0
|  | 2,8*0,3*0,6*2 |  | 1.008 | [22 empty] | VV | 0
|  | 4,6*0,3*0,6*2 |  | 1.656 | [22 empty] | VV | 0
SPU
11 | 132201119R00 | Hloubení rýh šířky do 60 cm příplatek za lepivost, v hornině 3, | m3 | 8.1282 |  | 0 |  | 0 |  | 0 | 21 | 0 | 0 | 0 | 0 | 0 | 800-1 | RTS 19/ II | RTS 19/ II | 0.6468 | 5.26 |  | Práce |  |  |  | POL1_
|  | zapažených i nezapažených s urovnáním dna do předepsaného profilu a spádu, s přehozením výkopku na přilehlém terénu na vzdálenost do 3 m od podélné osy rýhy nebo s naložením výkopku na dopravní prostředek. | [24 empty] | SPI |  | zapažených i nezapažených s urovnáním dna do předepsaného profilu a spádu, s přehozením výkopku na přilehlém terénu na vzdálenost do 3 m od podélné osy rýhy nebo s naložením výkopku na dopravní prostředek.
|  | předpoklad 50% z celkového množství : 16,2564/100*50 |  | 8.1282 | [22 empty] | VV | 0
SPU
12 | 132201401R00 | Hloubená vykopávka pod základy v hornině 3 | m3 | 2.5639 |  | 0 |  | 0 |  | 0 | 21 | 0 | 0 | 0 | 0 | 0 | 800-1 | RTS 19/ II | RTS 19/ II | 5.926 | 15.19 |  | Práce |  |  |  | POL1_
|  | s přehozením výkopku na vzdálenost 3 m nebo s naložením na ruční dopravní prostředek. | [24 empty] | SPI
|  | Pavilon I. stupně : | [24 empty] | VV | 0
|  | pro výtahovou šachtu na -2,15 od -1,075 : (2,45+0,15+2,45+0,15)*0,3*(2,15-1,075) |  | 1.677 | [22 empty] | VV | 0
|  | Pavilon II. stupně : | [24 empty] | VV | 0
|  | pro výtahovou šachtu na -2,15 od -1,075 : (2,45+0,15*2)*0,3*(2,15-1,075) |  | 0.88688 | [22 empty] | VV | 0
SPU
13 | 133201101R00 | Hloubení šachet v hornině 3 do 100 m3 | m3 | 24.2267 |  | 0 |  | 0 |  | 0 | 21 | 0 | 0 | 0 | 0 | 0 | 800-1 | RTS 19/ II | RTS 19/ II | 3.131 | 75.85 |  | Práce |  |  |  | POL1_
|  | zapažených i nezapažených se svislým přemístění výkopku a urovnáním dna do předepsaného profilu a spádu, s případným nutným přemístěním výkopku ve výkopišti, s přehozením výkopku na přilehlém terénu na vzdálenost do 5 m od hrany šachty nebo s naložením na dopravní prostředek, | [24 empty] | SPI |  | zapažených i nezapažených se svislým přemístění výkopku a urovnáním dna do předepsaného profilu a spádu, s případným nutným přemístěním výkopku ve výkopišti, s přehozením výkopku na přilehlém terénu na vzdálenost do 5 m od hrany šachty nebo s naložením na dopravní prostředek,
|  | Pavilon I. stupně : | [24 empty] | VV | 0
|  | pro výtahovou šachtu na -2,15 od +-0 : (2,55+0,15+0,45/2)*(2,55+0,15+0,45/2)*(1,7-0,5-0,2)+(2,55+0,15)*(2,55+0,15)*(2,15-1,7) |  | 11.8361 | [22 empty] | VV | 0
|  | Pavilon II. stupně : | [24 empty] | VV | 0
|  | pro výtahovou šachtu na -2,15 od +-0 : (2,48+0,15+0,45/2)*(2,45+0,15*2+0,45)*(1,7-0,5-0,2)+(2,48+0,15)*(2,45+0,15*2)*(2,15-1,7) |  | 12.3906 | [22 empty] | VV | 0
SPU
14 | 133201109R00 | Hloubení šachet v hornině 3 příplatek za lepivost horniny | m3 | 12.1134 |  | 0 |  | 0 |  | 0 | 21 | 0 | 0 | 0 | 0 | 0 | 800-1 | RTS 19/ II | RTS 19/ II | 0.474 | 5.74 |  | Práce |  |  |  | POL1_
|  | zapažených i nezapažených se svislým přemístění výkopku a urovnáním dna do předepsaného profilu a spádu, s případným nutným přemístěním výkopku ve výkopišti, s přehozením výkopku na přilehlém terénu na vzdálenost do 5 m od hrany šachty nebo s naložením na dopravní prostředek, | [24 empty] | SPI |  | zapažených i nezapažených se svislým přemístění výkopku a urovnáním dna do předepsaného profilu a spádu, s případným nutným přemístěním výkopku ve výkopišti, s přehozením výkopku na přilehlém terénu na vzdálenost do 5 m od hrany šachty nebo s naložením na dopravní prostředek,
|  | předpoklad 50% z celkového množství : 24,22675/100*50 |  | 12.1134 | [22 empty] | VV | 0
SPU
15 | 161101101R00 | Svislé přemístění výkopku z horniny 1 až 4, při hloubce výkopu přes 1 do 2,5 m | m3 | 24.2267 |  | 0 |  | 0 |  | 0 | 21 | 0 | 0 | 0 | 0 | 0 | 800-1 | RTS 19/ II | RTS 19/ II | 0.345 | 8.36 |  | Práce |  |  |  | POL1_
|  | bez naložení do dopravní nádoby, ale s vyprázdněním dopravní nádoby na hromadu nebo na dopravní prostředek, | [24 empty] | SPI |  | bez naložení do dopravní nádoby, ale s vyprázdněním dopravní nádoby na hromadu nebo na dopravní prostředek,
|  | Položka pořadí 13 : 24,22675 |  | 24.2267 | [22 empty] | VV | 5
SPU
16 | 161101501R00 | Svislé přemístění výkopku nošením z horniny 1 až 4 | m3 | 2.5639 |  | 0 |  | 0 |  | 0 | 21 | 0 | 0 | 0 | 0 | 0 | 800-1 | RTS 19/ II | RTS 19/ II | 3.81 | 9.77 |  | Práce |  |  |  | POL1_
|  | bez naložení, avšak s vyprázdněním nádoby na hromady nebo do dopravního prostředku, na každých třeba i započatých 3 m výšky, | [24 empty] | SPI |  | bez naložení, avšak s vyprázdněním nádoby na hromady nebo do dopravního prostředku, na každých třeba i započatých 3 m výšky,
|  | Pavilon I. stupně : | [24 empty] | VV | 0
|  | pro výtahovou šachtu na -2,15 od -1,075 : (2,45+0,15+2,45+0,15)*0,3*(2,15-1,075) |  | 1.677 | [22 empty] | VV | 0
|  | Pavilon II. stupně : | [24 empty] | VV | 0
|  | pro výtahovou šachtu na -2,15 od -1,075 : (2,45+0,15*2)*0,3*(2,15-1,075) |  | 0.88688 | [22 empty] | VV | 0
SPU
17 | 161101601R00 | Vytažení výkopku z prostoru pod základy z horniny 1 až 4, z hloubky přes 1 do 2 m | m3 | 2.5639 |  | 0 |  | 0 |  | 0 | 21 | 0 | 0 | 0 | 0 | 0 | 800-1 | RTS 19/ II | RTS 19/ II | 0.974 | 2.5 |  | Práce |  |  |  | POL1_
|  | nebo z pracovních šachet při podchycování základového zdiva, bez naložení, avšak s vyprázdněním nádoby na hromady nebo do dopravního prostředku, | [24 empty] | SPI |  | nebo z pracovních šachet při podchycování základového zdiva, bez naložení, avšak s vyprázdněním nádoby na hromady nebo do dopravního prostředku,
|  | Pavilon I. stupně : | [24 empty] | VV | 0
|  | pro výtahovou šachtu na -2,15 od -1,075 : (2,45+0,15+2,45+0,15)*0,3*(2,15-1,075) |  | 1.677 | [22 empty] | VV | 0
|  | Pavilon II. stupně : | [24 empty] | VV | 0
|  | pro výtahovou šachtu na -2,15 od -1,075 : (2,45+0,15*2)*0,3*(2,15-1,075) |  | 0.88688 | [22 empty] | VV | 0
SPU
18 | 162701105R00 | Vodorovné přemístění výkopku z horniny 1 až 4, na vzdálenost přes 9 000 do 10 000 m | m3 | 53.2389 |  | 0 |  | 0 |  | 0 | 21 | 0 | 0 | 0 | 0 | 0 | 800-1 | RTS 19/ II | RTS 19/ II | 0.011 | 0.59 |  | Práce |  |  |  | POL1_
|  | po suchu, bez ohledu na druh dopravního prostředku, bez naložení výkopku, avšak se složením bez rozhrnutí, | [24 empty] | SPI |  | po suchu, bez ohledu na druh dopravního prostředku, bez naložení výkopku, avšak se složením bez rozhrnutí,
|  | Položka pořadí 8 : 13,79191 |  | 13.7919 | [22 empty] | VV | 5
|  | Položka pořadí 13 : 24,22675 |  | 24.2267 | [22 empty] | VV | 5
|  | Položka pořadí 10 : 16,25640 |  | 16.2564 | [22 empty] | VV | 5
|  | Položka pořadí 12 : 2,56388 |  | 2.5639 | [22 empty] | VV | 5
|  | odpočet zásypu : -3,6 |  | -3.6 | [22 empty] | VV | 0
SPU
19 | 162201201R00 | Vodorovné přemístění výkopku nošením z horniny 1 až 4, nošením, na vzdálenost do 10 m | m3 | 2.5639 |  | 0 |  | 0 |  | 0 | 21 | 0 | 0 | 0 | 0 | 0 | 800-1 | RTS 19/ II | RTS 19/ II | 0.868 | 2.23 |  | Práce |  |  |  | POL1_
|  | bez naložení, avšak s vyprázdněním nádoby na hromadu nebo do dopravního prostředku, | [24 empty] | SPI
|  | Pavilon I. stupně : | [24 empty] | VV | 0
|  | pro výtahovou šachtu na -2,15 od -1,075 : (2,45+0,15+2,45+0,15)*0,3*(2,15-1,075) |  | 1.677 | [22 empty] | VV | 0
|  | Pavilon II. stupně : | [24 empty] | VV | 0
|  | pro výtahovou šachtu na -2,15 od -1,075 : (2,45+0,15*2)*0,3*(2,15-1,075) |  | 0.88688 | [22 empty] | VV | 0
SPU
20 | 167101101R00 | Nakládání, skládání, překládání neulehlého výkopku nakládání výkopku do 100 m3, z horniny 1 až 4 | m3 | 53.2389 |  | 0 |  | 0 |  | 0 | 21 | 0 | 0 | 0 | 0 | 0 | 800-1 | RTS 19/ II | RTS 19/ II | 0.652 | 34.71 |  | Práce |  |  |  | POL1_
|  | Položka pořadí 8 : 13,79191 |  | 13.7919 | [22 empty] | VV | 5
|  | Položka pořadí 13 : 24,22675 |  | 24.2267 | [22 empty] | VV | 5
|  | Položka pořadí 10 : 16,25640 |  | 16.2564 | [22 empty] | VV | 5
|  | Položka pořadí 12 : 2,56388 |  | 2.5639 | [22 empty] | VV | 5
|  | odpočet zásypu : -3,6 |  | -3.6 | [22 empty] | VV | 0
SPU
21 | 171201201R00 | Uložení sypaniny na dočasnou skládku tak, že na 1 m2 plochy připadá přes 2 m3 výkopku nebo ornice | m3 | 53.2389 |  | 0 |  | 0 |  | 0 | 21 | 0 | 0 | 0 | 0 | 0 | 800-1 | RTS 19/ II | RTS 19/ II | 0.009 | 0.48 |  | Práce |  |  |  | POL1_
|  | Položka pořadí 8 : 13,79191 |  | 13.7919 | [22 empty] | VV | 5
|  | Položka pořadí 13 : 24,22675 |  | 24.2267 | [22 empty] | VV | 5
|  | Položka pořadí 10 : 16,25640 |  | 16.2564 | [22 empty] | VV | 5
|  | Položka pořadí 12 : 2,56388 |  | 2.5639 | [22 empty] | VV | 5
|  | odpočet zásypu : -3,6 |  | -3.6 | [22 empty] | VV | 0
SPU
22 | 174101101R00 | Zásyp sypaninou se zhutněním jam, šachet, rýh nebo kolem objektů v těchto vykopávkách | m3 | 3.6 |  | 0 |  | 0 |  | 0 | 21 | 0 | 0 | 0 | 0 | 0 | 800-1 | RTS 19/ II | RTS 19/ II | 0.202 | 0.73 |  | Práce |  |  |  | POL1_
|  | z jakékoliv horniny s uložením výkopku po vrstvách, | [24 empty] | SPI
|  | včetně strojního přemístění materiálu pro zásyp ze vzdálenosti do 10 m od okraje zásypu | [24 empty] | POP
|  | Pavilon I. stupně : | [24 empty] | VV | 0
|  | uložení metalického kabelu CETIN do chráničky - předpoklad : 5,0*0,5*(1,0-0,4) |  | 1.5 | [22 empty] | VV | 0
|  | uložení kabelu NN do chráničky - předpoklad : 7,0*0,5*(1,0-0,4) |  | 2.1 | [22 empty] | VV | 0
SPU
23 | 181101111R00 | Úprava pláně v zářezech bez rozlišení horniny, se zhutněním - ručně | m2 | 125.0319 |  | 0 |  | 0 |  | 0 | 21 | 0 | 0 | 0 | 0 | 0 | 800-1 | RTS 19/ II | RTS 19/ II | 0.096 | 12 |  | Práce |  |  |  | POL1_
|  | vyrovnáním výškových rozdílů, ploch vodorovných a ploch do sklonu 1 : 5. | [24 empty] | SPI
|  | Pavilon I. stupně : | [24 empty] | VV | 0
|  | pro výtahovou šachtu : (2,55+0,15)*(2,55+0,15) |  | 7.29 | [22 empty] | VV | 0
|  | mezi základy - rampa : 1,0*0,3 |  | 0.3 | [22 empty] | VV | 0
|  | 1,64*2,6 |  | 4.264 | [22 empty] | VV | 0
|  | 7,8*1,1 |  | 8.58 | [22 empty] | VV | 0
|  | 0,54*0,51 |  | 0.2754 | [22 empty] | VV | 0
|  | Plocha pro zadláždění : 6,8+14,3 |  | 21.1 | [22 empty] | VV | 0
|  | okapový chodník : 2,45*0,4 |  | 0.98 | [22 empty] | VV | 0
|  | Pavilon II. stupně : | [24 empty] | VV | 0
|  | pro výtahovou šachtu na -2,15 od +-0 : (2,48+0,15)*(2,45+0,15*2) |  | 7.2325 | [22 empty] | VV | 0
|  | mezi základy - rampa : 1,5*0,3 |  | 0.45 | [22 empty] | VV | 0
|  | 1,5*2,2 |  | 3.3 | [22 empty] | VV | 0
|  | 2,7*1,1 |  | 2.97 | [22 empty] | VV | 0
|  | 1,0*2,8 |  | 2.8 | [22 empty] | VV | 0
|  | 2,9*1,1 |  | 3.19 | [22 empty] | VV | 0
|  | Plocha pro zadláždění : 54,3 |  | 54.3 | [22 empty] | VV | 0
|  | rozšíření asfaltové plochy : 8,0*2,0/2 |  | 8 | [22 empty] | VV | 0
SPU
24 | 183205111R00 | Založení záhonu v rovině/svah 1 : 5, hor. 1 - 2 | m2 | 8.355 |  | 0 |  | 0 |  | 0 | 21 | 0 | 0 | 0 | 0 | 0 |  | RTS 19/ II | RTS 19/ II | 0.045 | 0.38 |  | Práce |  |  |  | POL1_
|  | Včetně jednoho obdělání půdy nakopáním, frézováním nebo rytím. | [24 empty] | POP
|  | Pavilon II. stupně : | [24 empty] | VV | 0
|  | pro výsadbu : 7,9*0,8 |  | 6.32 | [22 empty] | VV | 0
|  | pro výsadbu u výtahové šachty : 2,35*0,1 |  | 0.235 | [22 empty] | VV | 0
|  | mezi rampou a budovou školy : 0,4*4,5 |  | 1.8 | [22 empty] | VV | 0
SPU
25 | 184921096R00 | Mulčování rostlin tl. do 0,15 m rovina | m2 | 8.355 |  | 0 |  | 0 |  | 0 | 21 | 0 | 0 | 0 | 0 | 0 |  | RTS 19/ II | RTS 19/ II | 0.252 | 2.11 |  | Práce |  |  |  | POL1_
|  | Pavilon II. stupně : | [24 empty] | VV | 0
|  | pro výsadbu u výtahové šachty : 2,35*0,1 |  | 0.235 | [22 empty] | VV | 0
|  | pro výsadbu : 7,9*0,8 |  | 6.32 | [22 empty] | VV | 0
|  | mezi rampou a budovou školy : 0,4*4,5 |  | 1.8 | [22 empty] | VV | 0
SPU
26 | 199000002R00 | Poplatky za skládku horniny 1- 4 | m3 | 65.8149 |  | 0 |  | 0 |  | 0 | 21 | 0 | 0 | 0 | 0 | 0 | 800-1 | RTS 19/ II | RTS 19/ II | 0 | 0 |  | Práce |  |  |  | POL1_
|  | Položka pořadí 8 : 13,79191 |  | 13.7919 | [22 empty] | VV | 5
|  | Položka pořadí 13 : 24,22675 |  | 24.2267 | [22 empty] | VV | 5
|  | Položka pořadí 10 : 16,25640 |  | 16.2564 | [22 empty] | VV | 5
|  | Položka pořadí 12 : 2,56388 |  | 2.5639 | [22 empty] | VV | 5
|  | odpočet zásypu : -3,6 |  | -3.6 | [22 empty] | VV | 0
|  | napojení na kanalizaci - předpoklad : 24,0*0,524 |  | 12.576 | [22 empty] | VV | 0
SPU
27 | 180PC01 | D+M Osázení žardiniér - BUXUS SEMPERVIRENS AUREOVARIEGATA + COTONEASTER DAMMERI, "CORAL BEUTY", nebo VINCA, včetně dodání zeminy a hnojiva, zalétí | ks | 4 |  | 0 |  | 0 |  | 0 | 21 | 0 | 0 | 0 | 0 | 0 |  | Vlastní | Indiv | 0 | 0 |  | Práce |  |  |  | POL1_
|  | Pavilon I. stupně : | [24 empty] | VV | 0
|  | mobiliář - odkaz 8+9 : 1 |  | 1 | [22 empty] | VV | 0
|  | Pavilon II. stupně : | [24 empty] | VV | 0
|  | mobiliář - odkaz 8+9 : 3 |  | 3 | [22 empty] | VV | 0
SPU
28 | 180PC02 | D+M Osázení žardiniér - javor ACER PALMATUM "ORANGE DREAM" + COTONEASTER DAMMERI, "CORAL BEUTY", nebo VINCA, včetně dodání zeminy a hnojiva, zalétí | ks | 1 |  | 0 |  | 0 |  | 0 | 21 | 0 | 0 | 0 | 0 | 0 |  | Vlastní | Indiv | 0 | 0 |  | Práce |  |  |  | POL1_
|  | Pavilon I. stupně : | [24 empty] | VV | 0
|  | mobiliář - odkaz 6+9 : 1 |  | 1 | [22 empty] | VV | 0
SPU
29 | 180PC03 | D+M Osázení žardiniér - javor ACER PALMATUM "BENI MAIKO" + COTONEASTER DAMMERI, "CORAL BEUTY", nebo VINCA, včetně dodání zeminy a hnojiva, zalétí | ks | 1 |  | 0 |  | 0 |  | 0 | 21 | 0 | 0 | 0 | 0 | 0 |  | Vlastní | Indiv | 0 | 0 |  | Práce |  |  |  | POL1_
|  | Pavilon I. stupně : | [24 empty] | VV | 0
|  | mobiliář - odkaz 7+9 : 1 |  | 1 | [22 empty] | VV | 0
SPU
30 | 180PC04 | D+M Osázení GABIONOVÉ okrasné zídky dl.2m - HEDERA HELIX "GOLD CHILD", včetně dodání zeminy a hnojiva, zalétí | ks | 3 |  | 0 |  | 0 |  | 0 | 21 | 0 | 0 | 0 | 0 | 0 |  | Vlastní | Indiv | 0 | 0 |  | Práce |  |  |  | POL1_
|  | Pavilon I. stupně : | [24 empty] | VV | 0
|  | mobiliář - odkaz 10 : 3 |  | 3 | [22 empty] | VV | 0
SPU
31 | 180PC05 | D+M Výsadba keře s balem - BUXUS SEMPERVIRENS AUREOVARIEGATA na připravený záhon, včetně vyhloubení jamky, výměny zeminy, hnojiva a zalétí | ks | 5 |  | 0 |  | 0 |  | 0 | 21 | 0 | 0 | 0 | 0 | 0 |  | Vlastní | Indiv | 0 | 0 |  | Práce |  |  |  | POL1_
|  | Pavilon II. stupně : | [24 empty] | VV | 0
|  | mobiliář - odkaz 8 : 5 |  | 5 | [22 empty] | VV | 0
SPU
32 | 180PC06 | D+M Výsadba rostliny s balem - HORTENZIE na připravený záhon, včetně vyhloubení jamky, výměny zeminy, hnojiva a zalétí | ks | 5 |  | 0 |  | 0 |  | 0 | 21 | 0 | 0 | 0 | 0 | 0 |  | Vlastní | Indiv | 0 | 0 |  | Práce |  |  |  | POL1_
|  | Pavilon II. stupně : | [24 empty] | VV | 0
|  | mobiliář - odkaz 8 : 5 |  | 5 | [22 empty] | VV | 0
SPU
33 | 180PC07 | D+M Osázení záhonu dl.2,45 m - HEDERA HELIX "GOLD CHILD" - cca 8 rostlin, včetně vykopání jamek a hnojiva, zalétí | soub | 1 |  | 0 |  | 0 |  | 0 | 21 | 0 | 0 | 0 | 0 | 0 |  | Vlastní | Indiv | 0 | 0 |  | Práce |  |  |  | POL1_
|  | Pavilon II. stupně : | [24 empty] | VV | 0
|  | mobiliář - odkaz 10 : 1 |  | 1 | [22 empty] | VV | 0
SPU
34 | 175200022RAC | Obsyp objektů štěrkopískem, dovoz ze vzdálenosti 10 000 m | m3 | 6.1357 |  | 0 |  | 0 |  | 0 | 21 | 0 | 1.67 | 10.25 | 0 | 0 | AP-HSV | RTS 19/ II | RTS 19/ II | 0 | 0 |  | Agregovaná položka |  |  |  | POL2_
|  | vč. vodorovné přepravy k místu zásypu, uložení ve vrstvách a zhutnění. | [24 empty] | SPI
|  | Pavilon I. stupně : | [24 empty] | VV | 0
|  | pro výtahovou šachtu na -1,7 od -0,5 : (2,55+0,15+0,45/2)*(2,55+0,15+0,45/2)*(1,7-0,5)-2,55*2,55*(1,7-0,5) |  | 2.4638 | [22 empty] | VV | 0
|  | Pavilon II. stupně : | [24 empty] | VV | 0
|  | pro výtahovou šachtu na -1,7 od -0,5 : (2,48+0,15+0,45/2)*(2,45+0,15*2+0,45)*(1,7-0,5)-2,48*2,45*(1,7-0,5) |  | 3.672 | [22 empty] | VV | 0
SPU
35 | 183400010RAA | Příprava půdy pro výsadbu v rovině, ruční, chemické odplevelení, rytí, hnojení | m2 | 8.355 |  | 0 |  | 0 |  | 0 | 21 | 0 | 0.0002 | 0 | 0 | 0 | AP-HSV | RTS 19/ II | RTS 19/ II | 0 | 0 |  | Agregovaná položka |  |  |  | POL2_
|  | Včetně přesunu hmot. | [24 empty] | POP
|  | Pavilon II. stupně : | [24 empty] | VV | 0
|  | pro výsadbu u výtahové šachty : 2,35*0,1 |  | 0.235 | [22 empty] | VV | 0
|  | pro výsadbu : 7,9*0,8 |  | 6.32 | [22 empty] | VV | 0
|  | mezi rampou a budovou školy : 0,4*4,5 |  | 1.8 | [22 empty] | VV | 0
SPU
36 | 10391100R | kůra mulčovací; balení volně loženo | m3 | 1.2532 |  | 0 |  | 0 |  | 0 | 21 | 0 | 0.6 | 0.75 | 0 | 0 | SPCM | RTS 19/ II | RTS 19/ II | 0 | 0 |  | Specifikace |  |  |  | POL3_
|  | Pavilon II. stupně : | [24 empty] | VV | 0
|  | pro výsadbu u výtahové šachty : 2,35*0,1*0,15 |  | 0.03525 | [22 empty] | VV | 0
|  | pro výsadbu : 7,9*0,8*0,15 |  | 0.948 | [22 empty] | VV | 0
|  | mezi rampou a budovou školy : 0,4*4,5*0,15 |  | 0.27 | [22 empty] | VV | 0
SPU
Díl: | 2 | Základy a zvláštní zakládání |  |  |  | 0 |  | 0 |  | 0 |  | 0 |  | 103.54 |  | 0 |  |  |  |  | 216.12 | [5 empty] | DIL
37 | 216904112R00 | Očištění tlakovou vodou zdiva stěn a rubu kleneb | m2 | 21.8212 |  | 0 |  | 0 |  | 0 | 21 | 0 | 2e-05 | 0 | 0 | 0 |  | RTS 19/ II | RTS 19/ II | 0.32 | 6.98 |  | Práce |  |  |  | POL1_
|  | Pavilon I. stupně : | [24 empty] | VV | 0
|  | pro výtahovou šachtu na -1,075 od -0,5 : (2,45+0,15+2,45+0,15)*(1,075-0,5) |  | 2.99 | [22 empty] | VV | 0
|  | pro rampu - stávající základy : 8,4*(0,8*2+0,5)/2+3,2*(0,8+0,5) |  | 12.98 | [22 empty] | VV | 0
|  | Pavilon II. stupně : | [24 empty] | VV | 0
|  | pro výtahovou šachtu na -1,075 od -0,5 : (2,45+0,15*2)*(1,075-0,5) |  | 1.5813 | [22 empty] | VV | 0
|  | pro rampu - stávající základy : 0,6*(0,8+1,3)/2+(3,4-0,6)*1,3 |  | 4.27 | [22 empty] | VV | 0
SPU
38 | 216904391R00 | Příplatek za ruční dočištění ocelovými kartáči | m2 | 27.6725 |  | 0 |  | 0 |  | 0 | 21 | 0 | 0 | 0 | 0 | 0 |  | RTS 19/ II | RTS 19/ II | 0.526 | 14.56 |  | Práce |  |  |  | POL1_
|  | Položka pořadí 37 : 21,82125 |  | 21.8212 | [22 empty] | VV | 5
|  | Pavilon II. stupně : | [24 empty] | VV | 0
|  | pro výtahovou šachtu na -1,075 od -0,5 : (2,45+0,15*2)*(1,075-0,5) |  | 1.5813 | [22 empty] | VV | 0
|  | pro rampu - stávající základy : 0,6*(0,8+1,3)/2+(3,4-0,6)*1,3 |  | 4.27 | [22 empty] | VV | 0
SPU
39 | 271531113R00 | Polštář základu z kameniva hr. drceného 16-32 mm | m3 | 14.191 |  | 0 |  | 0 |  | 0 | 21 | 0 | 1.7816 | 25.28 | 0 | 0 |  | RTS 19/ II | RTS 19/ II | 1.085 | 15.4 |  | Práce |  |  |  | POL1_
|  | Pavilon I. stupně : | [24 empty] | VV | 0
|  | pro výtahovou šachtu : (2,55+0,15)*(2,55+0,15)*0,4 |  | 2.916 | [22 empty] | VV | 0
|  | mezi základy - rampa : 1,0*0,3*0,5/2 |  | 0.075 | [22 empty] | VV | 0
|  | 1,64*2,6*0,5 |  | 2.132 | [22 empty] | VV | 0
|  | 7,8*1,1*0,5/2 |  | 2.145 | [22 empty] | VV | 0
|  | Pavilon II. stupně : | [24 empty] | VV | 0
|  | pro výtahovou šachtu : (2,48+0,15)*(2,45+0,15*2)*0,4 |  | 2.893 | [22 empty] | VV | 0
|  | mezi základy - rampa : 1,5*0,3*0,5/2 |  | 0.1125 | [22 empty] | VV | 0
|  | 1,5*2,2*0,5 |  | 1.65 | [22 empty] | VV | 0
|  | 2,7*1,1*0,25/2 |  | 0.37125 | [22 empty] | VV | 0
|  | 1,0*2,8*0,25 |  | 0.7 | [22 empty] | VV | 0
|  | 2,9*1,1*(0,25+0,5)/2 |  | 1.1963 | [22 empty] | VV | 0
SPU
40 | 273321411R00 | Beton základových desek železový třídy C 25/30 | m3 | 5.1 |  | 0 |  | 0 |  | 0 | 21 | 0 | 2.525 | 12.88 | 0 | 0 | 801-1 | RTS 19/ II | RTS 19/ II | 0.48 | 2.45 |  | Práce |  |  |  | POL1_
|  | bez dodávky a uložení výztuže | [24 empty] | SPI
|  | Pavilon I. stupně : | [24 empty] | VV | 0
|  | pro výtahovou šachtu : 2,55*2,55*0,4 |  | 2.601 | [22 empty] | VV | 0
|  | Pavilon II. stupně : | [24 empty] | VV | 0
|  | pro výtahovou šachtu : 2,55*2,45*0,4 |  | 2.499 | [22 empty] | VV | 0
SPU
41 | 273351215RT1 | Bednění stěn základových desek zřízení | m2 | 5.06 |  | 0 |  | 0 |  | 0 | 21 | 0 | 0.0364 | 0.18 | 0 | 0 | 801-1 | RTS 19/ II | RTS 19/ II | 0.527 | 2.67 |  | Práce |  |  |  | POL1_
|  | svislé nebo šikmé (odkloněné) , půdorysně přímé nebo zalomené, stěn základových desek ve volných nebo zapažených jámách, rýhách, šachtách, včetně případných vzpěr, | [24 empty] | SPI |  | svislé nebo šikmé (odkloněné) , půdorysně přímé nebo zalomené, stěn základových desek ve volných nebo zapažených jámách, rýhách, šachtách, včetně případných vzpěr,
|  | Pavilon I. stupně : | [24 empty] | VV | 0
|  | pro výtahovou šachtu : (2,55+2,55)*0,4 |  | 2.04 | [22 empty] | VV | 0
|  | Pavilon II. stupně : | [24 empty] | VV | 0
|  | pro výtahovou šachtu : (2,55*2+2,45)*0,4 |  | 3.02 | [22 empty] | VV | 0
SPU
42 | 273351216R00 | Bednění stěn základových desek odstranění | m2 | 5.06 |  | 0 |  | 0 |  | 0 | 21 | 0 | 0 | 0 | 0 | 0 | 801-1 | RTS 19/ II | RTS 19/ II | 0.32 | 1.62 |  | Práce |  |  |  | POL1_
|  | svislé nebo šikmé (odkloněné) , půdorysně přímé nebo zalomené, stěn základových desek ve volných nebo zapažených jámách, rýhách, šachtách, včetně případných vzpěr, | [24 empty] | SPI |  | svislé nebo šikmé (odkloněné) , půdorysně přímé nebo zalomené, stěn základových desek ve volných nebo zapažených jámách, rýhách, šachtách, včetně případných vzpěr,
|  | Včetně očištění, vytřídění a uložení bedního materiálu. | [24 empty] | POP
|  | Položka pořadí 41 : 5,06000 |  | 5.06 | [22 empty] | VV | 5
SPU
43 | 273361821R00 | Výztuž základových desek z betonářské oceli 10 505(R) | t | 0.459 |  | 0 |  | 0 |  | 0 | 21 | 0 | 1.0217 | 0.47 | 0 | 0 | 801-1 | RTS 19/ II | RTS 19/ II | 23.531 | 10.8 |  | Práce |  |  |  | POL1_
|  | rovných nebo s náběhy nebo hřibových nebo upnutých do žeber včetně výztuže těchto žeber, | [24 empty] | SPI
|  | Pavilon I. stupně : | [24 empty] | VV | 0
|  | pro výtahovou šachtu - předpoklad 90 kg/m3 betonu : 2,55*2,55*0,4*90*0,001 |  | 0.23409 | [22 empty] | VV | 0
|  | Pavilon II. stupně : | [24 empty] | VV | 0
|  | pro výtahovou šachtu - předpoklad 90 kg/m3 betonu : 2,55*2,45*0,4*90*0,001 |  | 0.22491 | [22 empty] | VV | 0
SPU
44 | 274321411R00 | Beton základových pasů železový třídy C 25/30 | m3 | 21.3862 |  | 0 |  | 0 |  | 0 | 21 | 0 | 2.525 | 54 | 0 | 0 | 801-1 | RTS 19/ II | RTS 19/ II | 0.48 | 10.27 |  | Práce |  |  |  | POL1_
|  | bez výztuže | [24 empty] | SPI
|  | Pavilon I. stupně : | [24 empty] | VV | 0
|  | pro rampu : 8,4*0,3*0,8*2 |  | 4.032 | [22 empty] | VV | 0
|  | 1,1*0,3*0,8 |  | 0.264 | [22 empty] | VV | 0
|  | 3,2*0,3*0,8*2 |  | 1.536 | [22 empty] | VV | 0
|  | 1,64*0,3*0,8*2 |  | 0.7872 | [22 empty] | VV | 0
|  | 0,3*0,3*0,8*2 |  | 0.144 | [22 empty] | VV | 0
|  | 1,6*0,3*0,8 |  | 0.384 | [22 empty] | VV | 0
|  | Mezisoučet |  | 7.1472 | [22 empty] | VV | 1
|  | beton do terénu : 7,1472*0,035 |  | 0.25015 | [22 empty] | VV | 0
|  | pro rampu nad terénem : 8,4*0,3*0,5/2*2 |  | 1.26 | [22 empty] | VV | 0
|  | 0,6*0,3*0,5/2*2 |  | 0.09 | [22 empty] | VV | 0
|  | 3,2*0,3*0,5*2 |  | 0.96 | [22 empty] | VV | 0
|  | 1,64*0,3*0,5*2 |  | 0.492 | [22 empty] | VV | 0
|  | Pavilon II. stupně : | [24 empty] | VV | 0
|  | pro rampu : 1,5*0,3*0,8*3 |  | 1.08 | [22 empty] | VV | 0
|  | 3,4*0,3*0,8*2 |  | 1.632 | [22 empty] | VV | 0
|  | 1,1*0,3*0,8 |  | 0.264 | [22 empty] | VV | 0
|  | 2,8*0,3*0,8*2 |  | 1.344 | [22 empty] | VV | 0
|  | 4,6*0,3*0,8*2 |  | 2.208 | [22 empty] | VV | 0
|  | 3,0*0,6*0,8 |  | 1.44 | [22 empty] | VV | 0
|  | Mezisoučet |  | 11.0201 | [22 empty] | VV | 1
|  | beton do terénu : 7,968*0,035 |  | 0.27888 | [22 empty] | VV | 0
|  | pro rampu nad terénem : 0,6*0,3*0,5/2*2+1,5*0,3*0,5*2 |  | 0.54 | [22 empty] | VV | 0
|  | (3,4-0,6)*0,3*0,5*2 |  | 0.84 | [22 empty] | VV | 0
|  | 2,8*0,3*0,25*2 |  | 0.42 | [22 empty] | VV | 0
|  | 3,0*0,3*0,25/2*2+(4,6-3,0)*0,3*0,25*2 |  | 0.465 | [22 empty] | VV | 0
|  | 3,0*0,3*(0,25+0,5)/2*2 |  | 0.675 | [22 empty] | VV | 0
|  | Mezisoučet |  | 3.2189 | [22 empty] | VV | 1
SPU
45 | 274351215R00 | Bednění stěn základových pasů zřízení | m2 | 70.5023 |  | 0 |  | 0 |  | 0 | 21 | 0 | 0.03916 | 2.76 | 0 | 0 | 801-1 | RTS 19/ II | RTS 19/ II | 1.05 | 74.03 |  | Práce |  |  |  | POL1_
|  | svislé nebo šikmé (odkloněné), půdorysně přímé nebo zalomené, stěn základových pasů ve volných nebo zapažených jámách, rýhách, šachtách, včetně případných vzpěr, | [24 empty] | SPI |  | svislé nebo šikmé (odkloněné), půdorysně přímé nebo zalomené, stěn základových pasů ve volných nebo zapažených jámách, rýhách, šachtách, včetně případných vzpěr,
|  | Pavilon I. stupně : | [24 empty] | VV | 0
|  | pro výtahovou šachtu na -2,15 od -1,075 : (2,45+0,15+2,45+0,15)*(2,15-1,075) |  | 5.59 | [22 empty] | VV | 0
[27 empty] | VV | 0
|  | pro rampu pod +-0 : 8,4*2*0,2*2 |  | 6.72 | [22 empty] | VV | 0
|  | 1,1*2*0,2 |  | 0.44 | [22 empty] | VV | 0
|  | 3,2*2*0,2*2 |  | 2.56 | [22 empty] | VV | 0
|  | 1,64*2*0,2*2 |  | 1.312 | [22 empty] | VV | 0
|  | 0,3*2*0,2*2 |  | 0.24 | [22 empty] | VV | 0
|  | 1,62*0,2 |  | 0.324 | [22 empty] | VV | 0
|  | pro rampu nad terénem : 8,4*2*0,5/2*2 |  | 8.4 | [22 empty] | VV | 0
|  | 0,6*2*0,5/2*2 |  | 0.6 | [22 empty] | VV | 0
|  | 3,2*2*0,5*2 |  | 6.4 | [22 empty] | VV | 0
|  | 1,64*2*0,5*2 |  | 3.28 | [22 empty] | VV | 0
|  | Pavilon II. stupně : | [24 empty] | VV | 0
|  | pro výtahovou šachtu na -2,15 od -1,075 : (2,45+0,15*2)*(2,15-1,075) |  | 2.9562 | [22 empty] | VV | 0
|  | pro rampu pod +-0 : 1,5*2*0,2*3 |  | 1.8 | [22 empty] | VV | 0
|  | 3,4*2*0,2*2 |  | 2.72 | [22 empty] | VV | 0
|  | 1,1*2*0,2 |  | 0.44 | [22 empty] | VV | 0
|  | 2,8*2*0,2*2 |  | 2.24 | [22 empty] | VV | 0
|  | 4,6*2*0,2*2 |  | 3.68 | [22 empty] | VV | 0
|  | 3,0*2*0,2 |  | 1.2 | [22 empty] | VV | 0
|  | pro rampu nad terénem : 0,6*2*0,5/2*2+1,5*2*0,5*2 |  | 3.6 | [22 empty] | VV | 0
|  | (3,4-0,6)*2*0,5*2 |  | 5.6 | [22 empty] | VV | 0
|  | 2,8*2*0,25*2 |  | 2.8 | [22 empty] | VV | 0
|  | 3,0*2*0,25/2*2+(4,6-3,0)*2*0,25*2 |  | 3.1 | [22 empty] | VV | 0
|  | 3,0*2*(0,25+0,5)/2*2 |  | 4.5 | [22 empty] | VV | 0
SPU
46 | 274351216R00 | Bednění stěn základových pasů odstranění | m2 | 70.5023 |  | 0 |  | 0 |  | 0 | 21 | 0 | 0 | 0 | 0 | 0 | 801-1 | RTS 19/ II | RTS 19/ II | 0.32 | 22.56 |  | Práce |  |  |  | POL1_
|  | svislé nebo šikmé (odkloněné), půdorysně přímé nebo zalomené, stěn základových pasů ve volných nebo zapažených jámách, rýhách, šachtách, včetně případných vzpěr, | [24 empty] | SPI |  | svislé nebo šikmé (odkloněné), půdorysně přímé nebo zalomené, stěn základových pasů ve volných nebo zapažených jámách, rýhách, šachtách, včetně případných vzpěr,
|  | Včetně očištění, vytřídění a uložení bednicího materiálu. | [24 empty] | POP
|  | Položka pořadí 45 : 70,50225 |  | 70.5023 | [22 empty] | VV | 5
SPU
47 | 274361821R00 | Výztuž základových pasů z betonářské oceli 10 505(R) | t | 1.46 |  | 0 |  | 0 |  | 0 | 21 | 0 | 1.0212 | 1.49 | 0 | 0 | 801-1 | RTS 19/ II | RTS 19/ II | 23.531 | 34.36 |  | Práce |  |  |  | POL1_
|  | Pavilon I. stupně : | [24 empty] | VV | 0
|  | předpoklad 70 kg/m3 betonu : 9,9492*70*0,001 |  | 0.69644 | [22 empty] | VV | 0
|  | Začátek provozního součtu | [24 empty] | VV
|  | pro rampu : 8,4*0,3*0,8*2 |  | 4.032 | [22 empty] | VV | 2
|  | 1,1*0,3*0,8 |  | 0.264 | [22 empty] | VV | 2
|  | 3,2*0,3*0,8*2 |  | 1.536 | [22 empty] | VV | 2
|  | 1,64*0,3*0,8*2 |  | 0.7872 | [22 empty] | VV | 2
|  | 0,3*0,3*0,8*2 |  | 0.144 | [22 empty] | VV | 2
|  | 1,6*0,3*0,8 |  | 0.384 | [22 empty] | VV | 2
|  | pro rampu nad terénem : 8,4*0,3*0,5/2*2 |  | 1.26 | [22 empty] | VV | 2
|  | 0,6*0,3*0,5/2*2 |  | 0.09 | [22 empty] | VV | 2
|  | 3,2*0,3*0,5*2 |  | 0.96 | [22 empty] | VV | 2
|  | 1,64*0,3*0,5*2 |  | 0.492 | [22 empty] | VV | 2
|  | Konec provozního součtu | [24 empty] | VV
|  | Pavilon II. stupně : | [24 empty] | VV | 0
|  | předpoklad 70 kg/m3 betonu : 10,908*70*0,001 |  | 0.76356 | [22 empty] | VV | 0
|  | Začátek provozního součtu | [24 empty] | VV
|  | pro rampu do terénu : 1,5*0,3*0,8*3 |  | 1.08 | [22 empty] | VV | 2
|  | 3,4*0,3*0,8*2 |  | 1.632 | [22 empty] | VV | 2
|  | 1,1*0,3*0,8 |  | 0.264 | [22 empty] | VV | 2
|  | 2,8*0,3*0,8*2 |  | 1.344 | [22 empty] | VV | 2
|  | 4,6*0,3*0,8*2 |  | 2.208 | [22 empty] | VV | 2
|  | 3,0*0,6*0,8 |  | 1.44 | [22 empty] | VV | 2
|  | pro rampu nad terénem : 0,6*0,3*0,5/2*2+1,5*0,3*0,5*2 |  | 0.54 | [22 empty] | VV | 2
|  | (3,4-0,6)*0,3*0,5*2 |  | 0.84 | [22 empty] | VV | 2
|  | 2,8*0,3*0,25*2 |  | 0.42 | [22 empty] | VV | 2
|  | 3,0*0,3*0,25/2*2+(4,6-3,0)*0,3*0,25*2 |  | 0.465 | [22 empty] | VV | 2
|  | 3,0*0,3*(0,25+0,5)/2*2 |  | 0.675 | [22 empty] | VV | 2
|  | Konec provozního součtu | [24 empty] | VV
SPU
48 | 279311115R00 | Postupné podbetonování základového zdiva z betonu třídy C 20/25 | m3 | 2.5639 |  | 0 |  | 0 |  | 0 | 21 | 0 | 2.5277 | 6.48 | 0 | 0 | 801-4 | RTS 19/ II | RTS 19/ II | 7.822 | 20.05 |  | Práce |  |  |  | POL1_
|  | jakékoliv tloušťky bez výkopu, pažení a bednění, prostým betonem, včetně pomocného pracovního lešení o výšce podlahy do 1900 mm a pro zatížení do 1,5 kPa, | [24 empty] | SPI |  | jakékoliv tloušťky bez výkopu, pažení a bednění, prostým betonem, včetně pomocného pracovního lešení o výšce podlahy do 1900 mm a pro zatížení do 1,5 kPa,
|  | Pavilon I. stupně : | [24 empty] | VV | 0
|  | pro výtahovou šachtu na -2,15 od -1,075 : (2,45+0,15+2,45+0,15)*0,3*(2,15-1,075) |  | 1.677 | [22 empty] | VV | 0
|  | Pavilon II. stupně : | [24 empty] | VV | 0
|  | pro výtahovou šachtu na -2,15 od -1,075 : (2,45+0,15*2)*0,3*(2,15-1,075) |  | 0.88688 | [22 empty] | VV | 0
SPU
49 | 289971211R00 | Zřízení vrstvy z geotextilie sklon do 1:5 š.do 3 m | m2 | 8.355 |  | 0 |  | 0 |  | 0 | 21 | 0 | 3e-05 | 0 | 0 | 0 |  | RTS 19/ II | RTS 19/ II | 0.044 | 0.37 |  | Práce |  |  |  | POL1_
|  | Pavilon II. stupně : | [24 empty] | VV | 0
|  | pro výsadbu u výtahové šachty : 2,35*0,1 |  | 0.235 | [22 empty] | VV | 0
|  | pro výsadbu : 7,9*0,8 |  | 6.32 | [22 empty] | VV | 0
|  | mezi rampou a budovou školy : 0,4*4,5 |  | 1.8 | [22 empty] | VV | 0
SPU
50 | 69381111R | geotextilie funkce mulčovací; plošná hmotnost 45 g/m2 | m2 | 9.6082 |  | 0 |  | 0 |  | 0 | 21 | 0 | 0 | 0 | 0 | 0 | SPCM | RTS 19/ II | RTS 19/ II | 0 | 0 |  | Specifikace |  |  |  | POL3_
|  | Pavilon II. stupně : | [24 empty] | VV | 0
|  | pro výsadbu u výtahové šachty : 2,35*0,1 |  | 0.235 | [22 empty] | VV | 0
|  | pro výsadbu : 7,9*0,8 |  | 6.32 | [22 empty] | VV | 0
|  | mezi rampou a budovou školy : 0,4*4,5 |  | 1.8 | [22 empty] | VV | 0
|  | Mezisoučet |  | 8.355 | [22 empty] | VV | 1
|  | na přesahy a prostřihy : 8,355*0,15 |  | 1.2532 | [22 empty] | VV | 0
SPU
Díl: | 3 | Svislé a kompletní konstrukce |  |  |  | 0 |  | 0 |  | 0 |  | 0 |  | 82.32 |  | 0 |  |  |  |  | 285.96 | [5 empty] | DIL
51 | 311112130RT4 | Stěny z betonových bednicích tvárnic a betonu šířky 300 mm, zálivka betonem C25/30 | m2 | 19.2 |  | 0 |  | 0 |  | 0 | 21 | 0 | 0.77123 | 14.81 | 0 | 0 | 801-1 | RTS 19/ II | RTS 19/ II | 0.934 | 17.93 |  | Práce |  |  |  | POL1_
|  | (ztracené bednění) z betonových tvárnic a zálivka betonem, | [24 empty] | SPI
|  | Pavilon I. stupně : | [24 empty] | VV | 0
|  | pro výtahovou šachtu : (1,75+2,25)*2*1,2 |  | 9.6 | [22 empty] | VV | 0
|  | Pavilon II. stupně : | [24 empty] | VV | 0
|  | pro výtahovou šachtu : (1,75+2,25)*2*1,2 |  | 9.6 | [22 empty] | VV | 0
SPU
52 | 311238154R00 | Zdivo nosné z cihel a tvarovek pálených tloušťky 300 mm, výpočtová pevnost Rd 2,3 MPa, charakteristická pevnost v tlaku fk = 5,15 MPa, součinitel prostupu tepla U=0,5 W/m2.K, | m2 | 204.216 |  | 0 |  | 0 |  | 0 | 21 | 0 | 0.26336 | 53.78 | 0 | 0 | 801-1 | RTS 19/ II | RTS 19/ II | 0.74 | 151.12 |  | Práce |  |  |  | POL1_
|  | Pavilon I. stupně : | [24 empty] | VV | 0
|  | pro výtahovou šachtu : (1,75+2,25)*2*(15,86+0,1-0,12-0,15-0,25*4) |  | 117.52 | [22 empty] | VV | 0
|  | odpočet otvorů : -1,2*2,24*4 |  | -10.752 | [22 empty] | VV | 0
|  | Pavilon II. stupně : | [24 empty] | VV | 0
|  | pro výtahovou šachtu : (1,75+2,25)*2*(14,695+0,1-0,12-0,15-0,25*4) |  | 108.2 | [22 empty] | VV | 0
|  | odpočet otvorů : -1,2*2,24*4 |  | -10.752 | [22 empty] | VV | 0
SPU
53 | 311238241R00 | Zdivo nosné z cihel a tvarovek pálených tloušťky 365 mm, , charakteristická pevnost v tlaku fk = 3,88 MPa, součinitel prostupu tepla U=0,35 W/m2.K, | m2 | 3.072 |  | 0 |  | 0 |  | 0 | 21 | 0 | 0.30714 | 0.94 | 0 | 0 | 801-1 | RTS 17/ I | RTS 17/ I | 0.878 | 2.7 |  | Práce |  |  |  | POL1_
|  | Pavilon I. stupně : | [24 empty] | VV | 0
|  | Dozdívka po stěně : | [24 empty] | VV | 0
|  | 1.NP : 0,32*2,4 |  | 0.768 | [22 empty] | VV | 0
|  | 2.NP : 0,32*2,4 |  | 0.768 | [22 empty] | VV | 0
|  | 0,32*2,4 |  | 0.768 | [22 empty] | VV | 0
|  | 0,32*2,4 |  | 0.768 | [22 empty] | VV | 0
SPU
54 | 311361821R00 | Výztuž nadzákladových zdí z betonářské oceli 10 505(R) | t | 0.3264 |  | 0 |  | 0 |  | 0 | 21 | 0 | 1.0203 | 0.33 | 0 | 0 | 801-1 | RTS 19/ II | RTS 19/ II | 25.271 | 8.25 |  | Práce |  |  |  | POL1_
|  | Pavilon I. stupně : | [24 empty] | VV | 0
|  | pro výtahovou šachtu do zdiva z bet tvárnic vylitých betonem - předpoklad 17 kg/m2 : (1,75+2,25)*2*1,2*17*0,001 |  | 0.1632 | [22 empty] | VV | 0
|  | Pavilon II. stupně : | [24 empty] | VV | 0
|  | pro výtahovou šachtu do zdiva z bet tvárnic vylitých betonem - předpoklad 17 kg/m2 : (1,75+2,25)*2*1,2*17*0,001 |  | 0.1632 | [22 empty] | VV | 0
SPU
55 | 317121047RT2 | Překlady porobetonové nenosné délky 1240, šířky 100 mm, výšky 249 mm | kus | 2 |  | 0 |  | 0 |  | 0 | 21 | 0 | 0.02752 | 0.06 | 0 | 0 | 801-1 | RTS 19/ II | RTS 19/ II | 0.242 | 0.48 |  | Práce |  |  |  | POL1_
|  | Pavilon I. stupně : | [24 empty] | VV | 0
|  | 3.NP - bezbariérové WC : 2 |  | 2 | [22 empty] | VV | 0
SPU
56 | 317121049RT2 | Překlady porobetonové nenosné délky 2500 mm, šířky 100 mm, výšky 249 mm | kus | 6 |  | 0 |  | 0 |  | 0 | 21 | 0 | 0.05272 | 0.32 | 0 | 0 | 801-1 | RTS 19/ II | RTS 19/ II | 0.5779 | 3.47 |  | Práce |  |  |  | POL1_
|  | Pavilon I. stupně : | [24 empty] | VV | 0
|  | pro otvor š.1800 mm : 4 |  | 4 | [22 empty] | VV | 0
|  | WC ve 4.NP : 1 |  | 1 | [22 empty] | VV | 0
|  | Pavilon II. stupně : | [24 empty] | VV | 0
|  | WC ve 4.NP : 1 |  | 1 | [22 empty] | VV | 0
SPU
57 | 317168132R00 | Překlady keramické montáž a dodávka nosné, délky 1500 mm, šířky 70 mm, výšky 238 mm, překlad nosný keramobetonový; l = 150,0 cm; š = 23,8 cm; h = 7,0 cm | kus | 32 |  | 0 |  | 0 |  | 0 | 21 | 0 | 0.05422 | 1.74 | 0 | 0 | 801-1 | RTS 19/ II | RTS 19/ II | 0.26 | 8.32 |  | Práce |  |  |  | POL1_
|  | Pavilon I. stupně : | [24 empty] | VV | 0
|  | pro výtahovou šachtu : 4*4 |  | 16 | [22 empty] | VV | 0
|  | Pavilon II. stupně : | [24 empty] | VV | 0
|  | pro výtahovou šachtu : 4*4 |  | 16 | [22 empty] | VV | 0
SPU
58 | 340271510R00 | Zazdívka otvorů příček z pórobetonových tvárnic plochy od 0,25 m2 do 1 m2, tloušťka zdiva 100 mm | m3 | 3.1685 |  | 0 |  | 0 |  | 0 | 21 | 0 | 0.55282 | 1.75 | 0 | 0 | 801-4 | RTS 19/ II | RTS 19/ II | 4.0389 | 12.8 |  | Práce |  |  |  | POL1_
|  | z pomocného pracovního lešení o výšce podlahy do 1900 mm a pro zatížení do 1,5 kPa, | [24 empty] | SPI
|  | Pavilon I. stupně : | [24 empty] | VV | 0
|  | 3.NP - bezbariérové WC : (2,41*2,25-0,8*1,97*2) |  | 2.2705 | [22 empty] | VV | 0
|  | Pavilon II. stupně : | [24 empty] | VV | 0
|  | 4.NP - bezbariérové WC : 1,8*2,25-0,8*1,97*2 |  | 0.898 | [22 empty] | VV | 0
SPU
59 | 342012121R00 | Příčky z desek sádrokartonových jednoduché opláštění, jednoduchá konstrukce CW 50 tloušťka příčky 75 mm, desky tloušťky 12,5 mm, typ standard, tloušťka izolace 50 mm, požární odolnost EI 30 | m2 | 5.94 |  | 0 |  | 0 |  | 0 | 21 | 0 | 0.02546 | 0.15 | 0 | 0 | 801-1 | RTS 19/ II | RTS 19/ II | 0.99 | 5.88 |  | Práce |  |  |  | POL1_
|  | zřízení nosné konstrukce příčky, vložení tepelné izolace tl. do 5 cm, dodávka a montáž desek, přebroušení a tmelení spár a úprava rohů | [24 empty] | SPI |  | zřízení nosné konstrukce příčky, vložení tepelné izolace tl. do 5 cm, dodávka a montáž desek, přebroušení a tmelení spár a úprava rohů
|  | Pavilon II. stupně : | [24 empty] | VV | 0
|  | WC ve 4.NP - opláštění instalační šachty : (1,55+0,25)*3,3 |  | 5.94 | [22 empty] | VV | 0
SPU
60 | 342248144R00 | Příčky z tvárnic pálených Příčky z tvárnic pálených tloušťky 140 mm, z děrovaných příčkovek, P 10, zděných na tenkovrstvou maltu | m2 | 20.1825 |  | 0 |  | 0 |  | 0 | 21 | 0 | 0.12138 | 2.45 | 0 | 0 | 801-1 | RTS 19/ II | RTS 19/ II | 0.527 | 10.64 |  | Práce |  |  |  | POL1_
|  | jednoduché nebo příčky zděné do svislé dřevěné, cihelné, betonové nebo ocelové konstrukce na jakoukoliv maltu vápenocementovou (MVC) nebo cementovou (MC), | [24 empty] | SPI |  | jednoduché nebo příčky zděné do svislé dřevěné, cihelné, betonové nebo ocelové konstrukce na jakoukoliv maltu vápenocementovou (MVC) nebo cementovou (MC),
|  | Pavilon I. stupně : | [24 empty] | VV | 0
|  | 1.NP : 1,5*3,375 |  | 5.0625 | [22 empty] | VV | 0
|  | 2.NP : 1,5*3,355 |  | 5.0325 | [22 empty] | VV | 0
|  | 3.NP : 1,5*3,335 |  | 5.0025 | [22 empty] | VV | 0
|  | 4.NP : 1,5*3,39 |  | 5.085 | [22 empty] | VV | 0
SPU
61 | 342255024RT1 | Příčky z cihel a tvárnic nepálených příčky z příčkovek pórobetonových tloušťky 100 mm | m2 | 45.145 |  | 0 |  | 0 |  | 0 | 21 | 0 | 0.05251 | 2.37 | 0 | 0 | 801-1 | RTS 19/ II | RTS 19/ II | 0.52915 | 23.89 |  | Práce |  |  |  | POL1_
|  | včetně pomocného lešení | [24 empty] | SPI
|  | Pavilon I. stupně : | [24 empty] | VV | 0
|  | 1.NP : 2,6*3,375-1,6*1,97 |  | 5.623 | [22 empty] | VV | 0
|  | 2.NP : 2,6*3,355-1,6*1,97 |  | 5.571 | [22 empty] | VV | 0
|  | 3.NP : 2,6*3,335-1,6*1,97 |  | 5.519 | [22 empty] | VV | 0
|  | 4.NP : 2,6*3,39-1,6*1,97 |  | 5.662 | [22 empty] | VV | 0
|  | WC ve 3.NP : (2,0+1,6)*3,3 |  | 11.88 | [22 empty] | VV | 0
|  | Pavilon II. stupně : | [24 empty] | VV | 0
|  | WC ve 4.NP : (1,7+1,6)*3,3 |  | 10.89 | [22 empty] | VV | 0
SPU
62 | 342948111R00 | Kotvení příček ke konstrukcím kotvami na hmoždinky | m | 71.52 |  | 0 |  | 0 |  | 0 | 21 | 0 | 0.00102 | 0.07 | 0 | 0 | 801-1 | RTS 19/ II | RTS 19/ II | 0.36 | 25.75 |  | Práce |  |  |  | POL1_
|  | Včetně dodávky kotev i spojovacího materiálu. | [24 empty] | POP
|  | Pavilon I. stupně : | [24 empty] | VV | 0
|  | 1.NP : 2*3,375*2 |  | 13.5 | [22 empty] | VV | 0
|  | 2.NP : 2*3,355*2 |  | 13.42 | [22 empty] | VV | 0
|  | 3.NP : 2*3,335*2 |  | 13.34 | [22 empty] | VV | 0
|  | 4.NP : 2*3,39*2 |  | 13.56 | [22 empty] | VV | 0
[27 empty] | VV | 0
|  | WC ve 3.NP : 2*3,3+2*2,25 |  | 11.1 | [22 empty] | VV | 0
|  | Pavilon II. stupně : | [24 empty] | VV | 0
|  | WC ve 4.NP : 2*3,3 |  | 6.6 | [22 empty] | VV | 0
SPU
63 | 346245999R00 | Příplatek k izolačním přizdívkám za ochranu izolace maltou min. MC 10 | m2 | 24.284 |  | 0 |  | 0 |  | 0 | 21 | 0 | 0.0585 | 1.42 | 0 | 0 | 801-1 | RTS 19/ II | RTS 19/ II | 0.32 | 7.77 |  | Práce |  |  |  | POL1_
|  | za ochranu svislé izolace před poškozením zaléváním mezi izolací a izolovanou stěnou, včetně zaoblení v ohybu izolace vodorovné na svislou, vrstvy tl. 25 mm, | [24 empty] | SPI |  | za ochranu svislé izolace před poškozením zaléváním mezi izolací a izolovanou stěnou, včetně zaoblení v ohybu izolace vodorovné na svislou, vrstvy tl. 25 mm,
|  | Pavilon I. stupně : | [24 empty] | VV | 0
|  | pro výtahovou šachtu : (2,42+2,25)*2*1,3 |  | 12.142 | [22 empty] | VV | 0
|  | Pavilon II. stupně : | [24 empty] | VV | 0
|  | pro výtahovou šachtu : (2,42+2,25)*2*1,3 |  | 12.142 | [22 empty] | VV | 0
SPU
64 | 318PC01 | D+M Gabionová okrasná zídka dl.cca 2,0 m, včetně dodávky lomového kamene | ks | 3 |  | 0 |  | 0 |  | 0 | 21 | 0 | 0.71068 | 2.13 | 0 | 0 |  | Vlastní | Indiv | 2.32 | 6.96 |  | Práce |  |  |  | POL1_
|  | Pavilon I. stupně : | [24 empty] | VV | 0
|  | dle odkazu 3 : 3 |  | 3 | [22 empty] | VV | 0
SPU
Díl: | 4 | Vodorovné konstrukce |  |  |  | 0 |  | 0 |  | 0 |  | 0 |  | 19.99 |  | 0 |  |  |  |  | 96.37 | [5 empty] | DIL
65 | 411321414R00 | Beton stropů železový stropů deskových, desek plochých střech, desek balkónových, desek hřibových stropů včetně hlavic hřibových sloupů, železový (bez výztuže) třídy C 25/30 | m3 | 1.269 |  | 0 |  | 0 |  | 0 | 21 | 0 | 2.5251 | 3.2 | 0 | 0 | 801-1 | RTS 19/ II | RTS 19/ II | 0.987 | 1.25 |  | Práce |  |  |  | POL1_
|  | Pavilon I. stupně : | [24 empty] | VV | 0
|  | pro výtahovou šachtu : (2,35*2,25)*0,12 |  | 0.6345 | [22 empty] | VV | 0
|  | Pavilon II. stupně : | [24 empty] | VV | 0
|  | pro výtahovou šachtu : (2,35*2,25)*0,12 |  | 0.6345 | [22 empty] | VV | 0
SPU
66 | 411351101RT2 | Bednění stropů deskových, balkonových nebo plošných konzol plné, rovné, popř. s náběhy systémové, včetně podepření, tloušťka stropu 120 mm, - zřízení | m2 | 10.575 |  | 0 |  | 0 |  | 0 | 21 | 0 | 0.0468 | 0.49 | 0 | 0 | 801-1 | RTS 19/ II | RTS 19/ II | 0.65 | 6.87 |  | Práce |  |  |  | POL1_
|  | s pomocným lešením | [24 empty] | SPI
|  | Pavilon I. stupně : | [24 empty] | VV | 0
|  | pro výtahovou šachtu : (2,35*2,25) |  | 5.2875 | [22 empty] | VV | 0
|  | Pavilon II. stupně : | [24 empty] | VV | 0
|  | pro výtahovou šachtu : (2,35*2,25) |  | 5.2875 | [22 empty] | VV | 0
SPU
67 | 411351102R00 | Bednění stropů deskových, balkonových nebo plošných konzol plné, rovné, popř. s náběhy , - odstranění | m2 | 10.575 |  | 0 |  | 0 |  | 0 | 21 | 0 | 0 | 0 | 0 | 0 | 801-1 | RTS 19/ II | RTS 19/ II | 0.173 | 1.83 |  | Práce |  |  |  | POL1_
|  | s pomocným lešením | [24 empty] | SPI
|  | Položka pořadí 66 : 10,57500 |  | 10.575 | [22 empty] | VV | 5
SPU
68 | 411351801R00 | Bednění stropů bednění svislých ploch zřízení | m | 1.386 |  | 0 |  | 0 |  | 0 | 21 | 0 | 0.03047 | 0.04 | 0 | 0 | 801-1 | RTS 19/ II | RTS 19/ II | 0.752 | 1.04 |  | Práce |  |  |  | POL1_
|  | s pomocným lešením | [24 empty] | SPI
|  | Pavilon I. stupně : | [24 empty] | VV | 0
|  | pro výtahovou šachtu : (2,35+2,25)*0,12 |  | 0.552 | [22 empty] | VV | 0
|  | Pavilon II. stupně : | [24 empty] | VV | 0
|  | pro výtahovou šachtu : (2,35*2+2,25)*0,12 |  | 0.834 | [22 empty] | VV | 0
SPU
69 | 411351802R00 | Bednění stropů bednění svislých ploch odstranění | m | 1.386 |  | 0 |  | 0 |  | 0 | 21 | 0 | 0 | 0 | 0 | 0 | 801-1 | RTS 19/ II | RTS 19/ II | 0.232 | 0.32 |  | Práce |  |  |  | POL1_
|  | s pomocným lešením | [24 empty] | SPI
|  | Položka pořadí 68 : 1,38600 |  | 1.386 | [22 empty] | VV | 5
SPU
70 | 411361821R00 | Výztuž stropů z betonářské oceli 10 505(R) | t | 0.11421 |  | 0 |  | 0 |  | 0 | 21 | 0 | 1.0214 | 0.12 | 0 | 0 | 801-1 | RTS 19/ II | RTS 19/ II | 26.616 | 3.04 |  | Práce |  |  |  | POL1_
|  | prostě uložených, vetknutých i spojitých, deskových, trámových (žebrových, kazetových), s keramickými a jinými vložkami, konzolových nebo balkónových, hřibových včetně hlavic hřibových sloupů, plochých střech a pro zavěšení železobetonových podhledů, | [24 empty] | SPI |  | prostě uložených, vetknutých i spojitých, deskových, trámových (žebrových, kazetových), s keramickými a jinými vložkami, konzolových nebo balkónových, hřibových včetně hlavic hřibových sloupů, plochých střech a pro zavěšení železobetonových podhledů,
|  | Pavilon I. stupně : | [24 empty] | VV | 0
|  | předpoklad 90 kg/m3 betonu : | [24 empty] | VV | 0
|  | pro výtahovou šachtu : (2,35*2,25)*0,12*90*0,001 |  | 0.05711 | [22 empty] | VV | 0
|  | Pavilon II. stupně : | [24 empty] | VV | 0
|  | předpoklad 90 kg/m3 betonu : | [24 empty] | VV | 0
|  | pro výtahovou šachtu : (2,35*2,25)*0,12*90*0,001 |  | 0.05711 | [22 empty] | VV | 0
SPU
71 | 416022123R00 | Podhledy na kovové konstrukci opláštěné deskami sádrokartonovými dvouúrovňový křížový rošt z profilů CD zavěšený 1x deska, tloušťky 12,5 mm, impregnovaná, | m2 | 5.5 |  | 0 |  | 0 |  | 0 | 21 | 0 | 0.01247 | 0.07 | 0 | 0 | 801-1 | RTS 19/ II | RTS 19/ II | 0.95 | 5.23 |  | Práce |  |  |  | POL1_
|  | s úpravou rohů, koutů a hran konstrukcí, přebroušení a tmelení spár, | [24 empty] | POP
|  | Pavilon I. stupně : | [24 empty] | VV | 0
|  | WC ve 3.NP : 2,94 |  | 2.94 | [22 empty] | VV | 0
|  | Pavilon II. stupně : | [24 empty] | VV | 0
|  | WC ve 4.NP : 1,6*1,6 |  | 2.56 | [22 empty] | VV | 0
SPU
72 | 417321315R00 | Železobeton ztužujících pásů a věnců třídy C 20/25 | m3 | 5.52 |  | 0 |  | 0 |  | 0 | 21 | 0 | 2.5251 | 13.94 | 0 | 0 | 801-1 | RTS 19/ II | RTS 19/ II | 1.448 | 7.99 |  | Práce |  |  |  | POL1_
|  | Pavilon I. stupně : | [24 empty] | VV | 0
|  | pro výtahovou šachtu : (1,75+2,25)*2*0,3*(0,25*4+0,15) |  | 2.76 | [22 empty] | VV | 0
|  | Pavilon II. stupně : | [24 empty] | VV | 0
|  | pro výtahovou šachtu : (1,75+2,25)*2*0,3*(0,25*4+0,15) |  | 2.76 | [22 empty] | VV | 0
SPU
73 | 417351115R00 | Bednění bočnic ztužujících pásů a věnců včetně vzpěr zřízení | m2 | 36.8 |  | 0 |  | 0 |  | 0 | 21 | 0 | 0.00782 | 0.29 | 0 | 0 | 801-1 | RTS 19/ II | RTS 19/ II | 0.79 | 29.07 |  | Práce |  |  |  | POL1_
|  | Pavilon I. stupně : | [24 empty] | VV | 0
|  | pro výtahovou šachtu : (1,75+2,25)*2*2*(0,25*4+0,15) |  | 18.4 | [22 empty] | VV | 0
|  | Pavilon II. stupně : | [24 empty] | VV | 0
|  | pro výtahovou šachtu : (1,75+2,25)*2*2*(0,25*4+0,15) |  | 18.4 | [22 empty] | VV | 0
SPU
74 | 417351116R00 | Bednění bočnic ztužujících pásů a věnců včetně vzpěr odstranění | m2 | 36.8 |  | 0 |  | 0 |  | 0 | 21 | 0 | 0 | 0 | 0 | 0 | 801-1 | RTS 19/ II | RTS 19/ II | 0.24 | 8.83 |  | Práce |  |  |  | POL1_
|  | Položka pořadí 73 : 36,80000 |  | 36.8 | [22 empty] | VV | 5
SPU
75 | 417361821R00 | Výztuž ztužujících pásů a věnců z betonářské oceli 10 505(R) | t | 0.4968 |  | 0 |  | 0 |  | 0 | 21 | 0 | 1.0167 | 0.51 | 0 | 0 | 801-1 | RTS 19/ II | RTS 19/ II | 27.673 | 13.75 |  | Práce |  |  |  | POL1_
|  | Pavilon I. stupně : | [24 empty] | VV | 0
|  | předpoklad 90 kg/m3 betonu : | [24 empty] | VV | 0
|  | pro výtahovou šachtu : (1,75+2,25)*2*0,3*(0,25*4+0,15)*90*0,001 |  | 0.2484 | [22 empty] | VV | 0
|  | Pavilon II. stupně : | [24 empty] | VV | 0
|  | předpoklad 90 kg/m3 betonu : | [24 empty] | VV | 0
|  | pro výtahovou šachtu : (1,75+2,25)*2*0,3*(0,25*4+0,15)*90*0,001 |  | 0.2484 | [22 empty] | VV | 0
SPU
76 | 434311116R00 | Stupně dusané z betonu třídy C 25/30 | m | 10.8 |  | 0 |  | 0 |  | 0 | 21 | 0 | 0.11369 | 1.23 | 0 | 0 | 801-1 | RTS 19/ II | RTS 19/ II | 0.5685 | 6.14 |  | Práce |  |  |  | POL1_
|  | na terén nebo na desku z betonu prostého nebo prokládaného kamenem, bez potěru, se zahlazením povrchu, | [24 empty] | SPI |  | na terén nebo na desku z betonu prostého nebo prokládaného kamenem, bez potěru, se zahlazením povrchu,
|  | Pavilon I. stupně : | [24 empty] | VV | 0
|  | rampa : 1,5*3 |  | 4.5 | [22 empty] | VV | 0
|  | Pavilon II. stupně : | [24 empty] | VV | 0
|  | rampa : 2,1*3 |  | 6.3 | [22 empty] | VV | 0
SPU
77 | 434351141R00 | Bednění stupňů betonovaných na podstupňové desce nebo na terénu přímočarých zřízení | m2 | 6.1197 |  | 0 |  | 0 |  | 0 | 21 | 0 | 0.01693 | 0.1 | 0 | 0 | 801-1 | RTS 19/ II | RTS 19/ II | 1.5396 | 9.42 |  | Práce |  |  |  | POL1_
|  | Pavilon I. stupně : | [24 empty] | VV | 0
|  | rampa : 1,6*3*(0,3+0,167)+0,78*0,3*2 |  | 2.7096 | [22 empty] | VV | 0
|  | Pavilon II. stupně : | [24 empty] | VV | 0
|  | rampa : 2,1*3*(0,3+0,167)+0,78*0,3*2 |  | 3.4101 | [22 empty] | VV | 0
SPU
78 | 434351142R00 | Bednění stupňů betonovaných na podstupňové desce nebo na terénu přímočarých odstranění | m2 | 6.1197 |  | 0 |  | 0 |  | 0 | 21 | 0 | 0 | 0 | 0 | 0 | 801-1 | RTS 19/ II | RTS 19/ II | 0.26 | 1.59 |  | Práce |  |  |  | POL1_
|  | Položka pořadí 77 : 6,11970 |  | 6.1197 | [22 empty] | VV | 5
SPU
Díl: | 5 | Komunikace |  |  |  | 0 |  | 0 |  | 0 |  | 0 |  | 62.22 |  | 0 |  |  |  |  | 40.36 | [5 empty] | DIL
79 | 564851111R00 | Podklad ze štěrkodrti s rozprostřením a zhutněním tloušťka po zhutnění 150 mm | m2 | 8 |  | 0 |  | 0 |  | 0 | 21 | 0 | 0.33075 | 2.65 | 0 | 0 | 822-1 | RTS 19/ II | RTS 19/ II | 0.026 | 0.21 |  | Práce |  |  |  | POL1_
|  | Pavilon II. stupně : | [24 empty] | VV | 0
|  | rozšíření asfaltové plochy : 8,0*2,0/2 |  | 8 | [22 empty] | VV | 0
SPU
80 | 564861114R00 | Podklad ze štěrkodrti s rozprostřením a zhutněním tloušťka po zhutnění 230 mm | m2 | 76.38 |  | 0 |  | 0 |  | 0 | 21 | 0 | 0.50715 | 38.74 | 0 | 0 | 822-1 | RTS 19/ II | RTS 19/ II | 0.031 | 2.37 |  | Práce |  |  |  | POL1_
|  | Pavilon I. stupně : | [24 empty] | VV | 0
|  | okapový chodník : 2,45*0,4 |  | 0.98 | [22 empty] | VV | 0
|  | Plocha pro zadláždění : 6,8+14,3 |  | 21.1 | [22 empty] | VV | 0
|  | Pavilon II. stupně : | [24 empty] | VV | 0
|  | Plocha pro zadláždění : 54,3 |  | 54.3 | [22 empty] | VV | 0
SPU
81 | 567211220R00 | Podklad z prostého betonu třídy II., tloušťky 200 mm | m2 | 8 |  | 0 |  | 0 |  | 0 | 21 | 0 | 0.50666 | 4.05 | 0 | 0 | 822-1 | RTS 19/ II | RTS 19/ II | 0.163 | 1.3 |  | Práce |  |  |  | POL1_
|  | Pavilon II. stupně : | [24 empty] | VV | 0
|  | rozšíření asfaltové plochy : 8,0*2,0/2 |  | 8 | [22 empty] | VV | 0
SPU
82 | 578141111R00 | Litý asfalt z kameniva v pruhu šířky do 3 m, jemnozrnný, tloušťky 40 mm | m2 | 8 |  | 0 |  | 0 |  | 0 | 21 | 0 | 0.09797 | 0.78 | 0 | 0 | 822-1 | RTS 19/ II | RTS 19/ II | 0.237 | 1.9 |  | Práce |  |  |  | POL1_
|  | z kameniva těženého nebo drceného s rozprostřením | [24 empty] | SPI
|  | Pavilon II. stupně : | [24 empty] | VV | 0
|  | rozšíření asfaltové plochy : 8,0*2,0/2 |  | 8 | [22 empty] | VV | 0
SPU
83 | 578901112R00 | Zdrsňovací posyp litého asfaltu v množství 6 kg/m2 | m2 | 8 |  | 0 |  | 0 |  | 0 | 21 | 0 | 0.00609 | 0.05 | 0 | 0 | 822-1 | RTS 19/ II | RTS 19/ II | 0.016 | 0.13 |  | Práce |  |  |  | POL1_
|  | z kameniva drobného drceného obaleného asfaltem se zaválcováním a odstraněním přebytečného materiálu s povrchu | [24 empty] | SPI |  | z kameniva drobného drceného obaleného asfaltem se zaválcováním a odstraněním přebytečného materiálu s povrchu
|  | Pavilon II. stupně : | [24 empty] | VV | 0
|  | rozšíření asfaltové plochy : 8,0*2,0/2 |  | 8 | [22 empty] | VV | 0
SPU
84 | 596215021R00 | Kladení zámkové dlažby do drtě tloušťka dlažby 60 mm, tloušťka lože 40 mm | m2 | 75.4 |  | 0 |  | 0 |  | 0 | 21 | 0 | 0.0739 | 5.57 | 0 | 0 | 822-1 | RTS 19/ II | RTS 19/ II | 0.452 | 34.08 |  | Práce |  |  |  | POL1_
|  | s provedením lože z kameniva drceného, s vyplněním spár, s dvojitým hutněním a se smetením přebytečného materiálu na krajnici. S dodáním hmot pro lože a výplň spár. | [24 empty] | SPI |  | s provedením lože z kameniva drceného, s vyplněním spár, s dvojitým hutněním a se smetením přebytečného materiálu na krajnici. S dodáním hmot pro lože a výplň spár.
|  | Pavilon I. stupně : | [24 empty] | VV | 0
|  | Plocha pro zadláždění : 6,8+14,3 |  | 21.1 | [22 empty] | VV | 0
|  | Pavilon II. stupně : | [24 empty] | VV | 0
|  | Plocha pro zadláždění : 54,3 |  | 54.3 | [22 empty] | VV | 0
SPU
85 | 596811111R00 | Kladení dlažby z betonových nebo kameninových dlaždic do lože z kameniva těženého tloušťky do 30 mm | m2 | 0.98 |  | 0 |  | 0 |  | 0 | 21 | 0 | 0.072 | 0.07 | 0 | 0 | 822-1 | RTS 19/ II | RTS 19/ II | 0.375 | 0.37 |  | Práce |  |  |  | POL1_
|  | komunikací pro pěší do velikosti dlaždic 0,25 m2 s provedením lože do tl. 30 mm, s vyplněním spár a se smetením přebytečného materiálu na vzdálenost do 3 m | [24 empty] | SPI |  | komunikací pro pěší do velikosti dlaždic 0,25 m2 s provedením lože do tl. 30 mm, s vyplněním spár a se smetením přebytečného materiálu na vzdálenost do 3 m
|  | Pavilon I. stupně : | [24 empty] | VV | 0
|  | okapový chodník : 2,45*0,4 |  | 0.98 | [22 empty] | VV | 0
SPU
86 | 59245308R | dlažba betonová dvouvrstvá; obdélník; šedá; l = 200 mm; š = 100 mm; tl. 60,0 mm | m2 | 77.662 |  | 0 |  | 0 |  | 0 | 21 | 0 | 0.131 | 10.17 | 0 | 0 | SPCM | RTS 19/ II | RTS 19/ II | 0 | 0 |  | Specifikace |  |  |  | POL3_
|  | Pavilon I. stupně : | [24 empty] | VV | 0
|  | Plocha pro zadláždění : 6,8+14,3 |  | 21.1 | [22 empty] | VV | 0
|  | na prořezy : 21,1*0,03 |  | 0.633 | [22 empty] | VV | 0
|  | Pavilon II. stupně : | [24 empty] | VV | 0
|  | Plocha pro zadláždění : 54,3 |  | 54.3 | [22 empty] | VV | 0
|  | na prořezy : 54,3*0,03 |  | 1.629 | [22 empty] | VV | 0
SPU
87 | 59245320R | dlažba betonová dvouvrstvá; čtverec; šedá; l = 400 mm; š = 400 mm; tl. 4,0 mm | m2 | 1.0094 |  | 0 |  | 0 |  | 0 | 21 | 0 | 0.135 | 0.14 | 0 | 0 | SPCM | RTS 19/ II | RTS 19/ II | 0 | 0 |  | Specifikace |  |  |  | POL3_
|  | Pavilon I. stupně : | [24 empty] | VV | 0
|  | okapový chodník : 2,45*0,4 |  | 0.98 | [22 empty] | VV | 0
|  | na prořezy : 0,98*0,03 |  | 0.0294 | [22 empty] | VV | 0
SPU
Díl: | 6 | Úpravy povrchu, podlahy |  |  |  | 0 |  | 0 |  | 0 |  | 0 |  | 0.11 |  | 0 |  |  |  |  | 23.85 | [5 empty] | DIL
88 | 602011189R00 | Omítky stěn z hotových směsí vrstva mozaiková, akrylátová, , tloušťka vrstvy 2 mm, | m2 | 12.1121 |  | 0 |  | 0 |  | 0 | 21 | 0 | 0.00473 | 0.06 | 0 | 0 | 801-1 | RTS 19/ II | RTS 19/ II | 0.36 | 4.36 |  | Práce |  |  |  | POL1_
|  | po jednotlivých vrstvách | [24 empty] | SPI
|  | Pavilon I. stupně : | [24 empty] | VV | 0
|  | pro rampu nad terénem : 8,4*2*0,5/2 |  | 4.2 | [22 empty] | VV | 0
|  | 0,6*2*0,5/2*2+0,3*0,17/2*2*2 |  | 0.702 | [22 empty] | VV | 0
|  | 1,6*0,5 |  | 0.8 | [22 empty] | VV | 0
|  | (0,53+0,54)*0,5 |  | 0.535 | [22 empty] | VV | 0
|  | Pavilon II. stupně : | [24 empty] | VV | 0
|  | pro rampu nad terénem : 0,6*2*0,5/2+0,3*0,167/2*3 |  | 0.37515 | [22 empty] | VV | 0
|  | (3,4-0,6)*0,5 |  | 1.4 | [22 empty] | VV | 0
|  | 3,4*0,25 |  | 0.85 | [22 empty] | VV | 0
|  | 3,0*(0,25+0,5)/2*2+(4,6-3,0)*0,25*2 |  | 3.05 | [22 empty] | VV | 0
|  | 0,4*0,5 |  | 0.2 | [22 empty] | VV | 0
SPU
89 | 602011195R00 | Omítky stěn z hotových směsí Doplňkové práce pro omítky stěn z hotových směsí podkladní nátěr pod tenkovrstvé omítky | m2 | 12.1121 |  | 0 |  | 0 |  | 0 | 21 | 0 | 0.00043 | 0.01 | 0 | 0 | 801-1 | RTS 19/ II | RTS 19/ II | 0.07 | 0.85 |  | Práce |  |  |  | POL1_
|  | po jednotlivých vrstvách | [24 empty] | SPI
|  | Pavilon I. stupně : | [24 empty] | VV | 0
|  | pro rampu nad terénem : 8,4*2*0,5/2 |  | 4.2 | [22 empty] | VV | 0
|  | 0,6*2*0,5/2*2+0,3*0,17/2*2*2 |  | 0.702 | [22 empty] | VV | 0
|  | 1,6*0,5 |  | 0.8 | [22 empty] | VV | 0
|  | (0,53+0,54)*0,5 |  | 0.535 | [22 empty] | VV | 0
|  | Pavilon II. stupně : | [24 empty] | VV | 0
|  | pro rampu nad terénem : 0,6*2*0,5/2+0,3*0,167/2*3 |  | 0.37515 | [22 empty] | VV | 0
|  | (3,4-0,6)*0,5 |  | 1.4 | [22 empty] | VV | 0
|  | 3,4*0,25 |  | 0.85 | [22 empty] | VV | 0
|  | 3,0*(0,25+0,5)/2*2+(4,6-3,0)*0,25*2 |  | 3.05 | [22 empty] | VV | 0
|  | 0,4*0,5 |  | 0.2 | [22 empty] | VV | 0
SPU
90 | 602031111R00 | Omítky stěn z hotových směsí Doplňkové práce pro omítky stěn z hotových směsí potažení stěn skelnou tkaninou | m2 | 169.4318 |  | 0 |  | 0 |  | 0 | 21 | 0 | 0.00022 | 0.04 | 0 | 0 | 801-1 | RTS 19/ II | RTS 19/ II | 0.11 | 18.64 |  | Práce |  |  |  | POL1_
|  | po jednotlivých vrstvách | [24 empty] | SPI
|  | Položka pořadí 95 : 17,70000 |  | 17.7 | [22 empty] | VV | 5
|  | Položka pořadí 96 : 151,73185 |  | 151.7319 | [22 empty] | VV | 5
SPU
Díl: | 61 | Úpravy povrchů vnitřní |  |  |  | 0 |  | 0 |  | 0 |  | 0 |  | 13.62 |  | 0 |  |  |  |  | 304.39 | [5 empty] | DIL
91 | 610991111R00 | Zakrývání výplní vnitřních otvorů, předmětů apod. fólií Pe 0,05-0,2 mm | m2 | 35.556 |  | 0 |  | 0 |  | 0 | 21 | 0 | 4e-05 | 0 | 0 | 0 | 801-1 | RTS 19/ II | RTS 19/ II | 0.078 | 2.77 |  | Práce |  |  |  | POL1_
|  | které se zřizují před úpravami povrchu, a obalení osazených dveřních zárubní před znečištěním při úpravách povrchu nástřikem plastických maltovin včetně pozdějšího odkrytí, | [24 empty] | SPI |  | které se zřizují před úpravami povrchu, a obalení osazených dveřních zárubní před znečištěním při úpravách povrchu nástřikem plastických maltovin včetně pozdějšího odkrytí,
|  | Pavilon I. stupně : | [24 empty] | VV | 0
|  | dveře vstupní : 2,0*3,24 |  | 6.48 | [22 empty] | VV | 0
|  | stávající okno + doplněné okno : (0,955+1,5)*2,4*4 |  | 23.568 | [22 empty] | VV | 0
|  | Pavilon II. stupně : | [24 empty] | VV | 0
|  | vstupní dveře 1700/3240 - T03 : 1,7*3,24 |  | 5.508 | [22 empty] | VV | 0
SPU
92 | 612401391RT2 | Omítky malých ploch vnitřních stěn přes 0,25 do 1 m2, vápennou štukovou omítkou | kus | 4 |  | 0 |  | 0 |  | 0 | 21 | 0 | 0.03562 | 0.14 | 0 | 0 | 801-4 | RTS 19/ II | RTS 19/ II | 0.88293 | 3.53 |  | Práce |  |  |  | POL1_
|  | jakoukoliv maltou, z pomocného pracovního lešení o výšce podlahy do 1900 mm a pro zatížení do 1,5 kPa, | [24 empty] | SPI |  | jakoukoliv maltou, z pomocného pracovního lešení o výšce podlahy do 1900 mm a pro zatížení do 1,5 kPa,
|  | Pavilon I. stupně : | [24 empty] | VV | 0
|  | WC ve 3.NP - překlad : 2 |  | 2 | [22 empty] | VV | 0
|  | Pavilon II. stupně : | [24 empty] | VV | 0
|  | WC ve 4.NP - překlad : 2 |  | 2 | [22 empty] | VV | 0
SPU
93 | 612409991RT2 | Začištění omítek kolem oken, dveří a obkladů apod. s použitím suché maltové směsi | m | 229.605 |  | 0 |  | 0 |  | 0 | 21 | 0 | 0.00238 | 0.55 | 0 | 0 | 801-4 | RTS 19/ II | RTS 19/ II | 0.18233 | 41.86 |  | Práce |  |  |  | POL1_
|  | Pavilon I. stupně : | [24 empty] | VV | 0
|  | pro výtahovou šachtu : (1,625+(2,4+0,84)*2)*4 |  | 32.42 | [22 empty] | VV | 0
|  | WC ve 3.NP : (2,41+2,25*2)*2 |  | 13.82 | [22 empty] | VV | 0
|  | vstupní dveře : (2,0+3,24*2) |  | 8.48 | [22 empty] | VV | 0
|  | Dozdívky na chodbách : | [24 empty] | VV | 0
|  | 1.NP : (1,5*2+3,375*3) |  | 13.125 | [22 empty] | VV | 0
|  | 2.NP : (1,5*2+3,355*3) |  | 13.065 | [22 empty] | VV | 0
|  | 3.NP : (1,5*2+3,335*3) |  | 13.005 | [22 empty] | VV | 0
|  | 4.NP : (1,5*2+3,39*3) |  | 13.17 | [22 empty] | VV | 0
|  | Přepažení mezi školkou a I.stupněm : | [24 empty] | VV | 0
|  | 1.NP : (2,6+3,375*2)*2 |  | 18.7 | [22 empty] | VV | 0
|  | 2.NP : (2,6+3,355*2)*2 |  | 18.62 | [22 empty] | VV | 0
|  | 3.NP : (2,6+3,335*2)*2 |  | 18.54 | [22 empty] | VV | 0
|  | 4.NP : (2,6+3,39*2)*2 |  | 18.76 | [22 empty] | VV | 0
|  | Pavilon II. stupně : | [24 empty] | VV | 0
|  | pro výtahovou šachtu : (1,2+2,24*2)*4 |  | 22.72 | [22 empty] | VV | 0
|  | WC ve 4.NP : (2,5+0,25)*2*2+2,0*3 |  | 17 | [22 empty] | VV | 0
|  | vstupní dveře 1700/3240 : (1,7+3,24*2) |  | 8.18 | [22 empty] | VV | 0
SPU
94 | 612425931RT2 | Omítka vápenná vnitřního ostění omítkou štukovou | m2 | 34.4277 |  | 0 |  | 0 |  | 0 | 21 | 0 | 0.03491 | 1.2 | 0 | 0 | 801-4 | RTS 19/ II | RTS 19/ II | 1.1842 | 40.77 |  | Práce |  |  |  | POL1_
|  | okenního nebo dveřního, z pomocného pracovního lešení o výšce podlahy do 1900 mm a pro zatížení do 1,5 kPa, | [24 empty] | SPI |  | okenního nebo dveřního, z pomocného pracovního lešení o výšce podlahy do 1900 mm a pro zatížení do 1,5 kPa,
|  | Pavilon I. stupně : | [24 empty] | VV | 0
|  | pro výtahovou šachtu : (1,2+2,24*2)*0,3*4+(1,625+3,24*2)*0,405*4 |  | 19.9461 | [22 empty] | VV | 0
|  | ostění u doplněného okna : (2,4+0,955)*0,05*4 |  | 0.671 | [22 empty] | VV | 0
|  | vstupní dveře : (2,0+3,24*2)*0,08 |  | 0.6784 | [22 empty] | VV | 0
|  | Pavilon II. stupně : | [24 empty] | VV | 0
|  | pro výtahovou šachtu : (1,2+2,24*2)*(0,26+0,3)*4 |  | 12.7232 | [22 empty] | VV | 0
|  | vstupní dveře 1700/3240 : (1,7+3,24*2)*0,05 |  | 0.409 | [22 empty] | VV | 0
SPU
95 | 612451121R00 | Omítky vnitřního zdiva cementové hladké | m2 | 17.7 |  | 0 |  | 0 |  | 0 | 21 | 0 | 0.04558 | 0.81 | 0 | 0 | 801-1 | RTS 19/ II | RTS 19/ II | 0.608 | 10.76 |  | Práce |  |  |  | POL1_
|  | v podlaží i ve schodišti, zdiva cihelného, kamenného, smíšeného nebo betonového | [24 empty] | SPI
|  | Pavilon I. stupně : | [24 empty] | VV | 0
|  | WC ve 3.NP : (1,6+1,9)*2*1,5 |  | 10.5 | [22 empty] | VV | 0
|  | odpočet otvorů : -0,8*1,5 |  | -1.2 | [22 empty] | VV | 0
|  | Pavilon II. stupně : | [24 empty] | VV | 0
|  | WC ve 4.NP : (1,6+1,6)*2*1,5 |  | 9.6 | [22 empty] | VV | 0
|  | odpočet otvorů : -0,8*1,5 |  | -1.2 | [22 empty] | VV | 0
SPU
96 | 612473182R00 | Omítky vnitřní zdiva ze suchých směsí štukové, strojně | m2 | 151.7319 |  | 0 |  | 0 |  | 0 | 21 | 0 | 0.02798 | 4.25 | 0 | 0 | 801-1 | RTS 19/ II | RTS 19/ II | 0.626 | 94.98 |  | Práce |  |  |  | POL1_
|  | omítka vápenocementová, strojně nebo ručně nanášená v podlaží i ve schodišti na jakýkoliv druh podkladu, | [24 empty] | SPI |  | omítka vápenocementová, strojně nebo ručně nanášená v podlaží i ve schodišti na jakýkoliv druh podkladu,
|  | včetně postřiku a jádrové omítky. | [24 empty] | POP
|  | Pavilon I. stupně : | [24 empty] | VV | 0
|  | WC ve 3.NP : (1,6+1,9)*2*(3,3-1,5)+(2,76+2,0)*3,3+2,76*2,25 |  | 34.518 | [22 empty] | VV | 0
|  | odpočet otvorů : -(0,8*0,47+0,8*1,97*3) |  | -5.104 | [22 empty] | VV | 0
|  | Dozdívky na chodbách : | [24 empty] | VV | 0
|  | 1.NP : (1,5*2+0,27)*3,375 |  | 11.0363 | [22 empty] | VV | 0
|  | 2.NP : (1,5*2+0,27)*3,355 |  | 10.9709 | [22 empty] | VV | 0
|  | 3.NP : (1,5*2+0,27)*3,335 |  | 10.9055 | [22 empty] | VV | 0
|  | 4.NP : (1,5*2+0,27)*3,39 |  | 11.0853 | [22 empty] | VV | 0
|  | Přepažení mezi školkou a I.stupněm : | [24 empty] | VV | 0
|  | 1.NP : (2,6*3,375-1,6*1,97)*2 |  | 11.246 | [22 empty] | VV | 0
|  | 2.NP : (2,6*3,355-1,6*1,97)*2 |  | 11.142 | [22 empty] | VV | 0
|  | 3.NP : (2,6*3,335-1,6*1,97)*2 |  | 11.038 | [22 empty] | VV | 0
|  | 4.NP : (2,6*3,39-1,6*1,97)*2 |  | 11.324 | [22 empty] | VV | 0
|  | výtah : (1,625*(2,4+0,84)-1,2*2,24)*4 |  | 10.308 | [22 empty] | VV | 0
|  | Pavilon II. stupně : | [24 empty] | VV | 0
|  | WC ve 4.NP : (1,6+1,6)*2*(3,3-1,5)+1,7*2*3,3 |  | 22.74 | [22 empty] | VV | 0
|  | odpočet otvorů : -(0,8*0,47) |  | -0.376 | [22 empty] | VV | 0
|  | chodba : 1,8*2,25-0,8*1,97*2 |  | 0.898 | [22 empty] | VV | 0
SPU
97 | 612473186R00 | Omítky vnitřní zdiva ze suchých směsí příplatek za zabudované rohovníky | m | 98.64 |  | 0 |  | 0 |  | 0 | 21 | 0 | 0.00046 | 0.05 | 0 | 0 | 801-1 | RTS 19/ II | RTS 19/ II | 0 | 0 |  | Práce |  |  |  | POL1_
|  | omítka vápenocementová, strojně nebo ručně nanášená v podlaží i ve schodišti na jakýkoliv druh podkladu, | [24 empty] | SPI |  | omítka vápenocementová, strojně nebo ručně nanášená v podlaží i ve schodišti na jakýkoliv druh podkladu,
|  | Pavilon I. stupně : | [24 empty] | VV | 0
|  | výtahová šachta : (1,625+3,24*2)*4+2,4*4+(1,2+2,24*2)*4 |  | 64.74 | [22 empty] | VV | 0
|  | WC ve 3.NP : 3,3*2 |  | 6.6 | [22 empty] | VV | 0
|  | Pavilon II. stupně : | [24 empty] | VV | 0
|  | výtahová šachta : (1,2+2,4*2)*4 |  | 24 | [22 empty] | VV | 0
|  | WC ve 4.NP : 3,3 |  | 3.3 | [22 empty] | VV | 0
SPU
98 | 617421232RT2 | Omítky vnitřní světlíků a šachet vápenocementová štukové | m2 | 200.448 |  | 0 |  | 0 |  | 0 | 21 | 0 | 0.03305 | 6.62 | 0 | 0 | 801-1 | RTS 19/ II | RTS 19/ II | 0.54737 | 109.72 |  | Práce |  |  |  | POL1_
|  | Pavilon I. stupně : | [24 empty] | VV | 0
|  | pro výtahovou šachtu : (1,75+1,65)*2*(15,34+1,2)+(1,75+1,65)*0,4 |  | 113.832 | [22 empty] | VV | 0
|  | odpočet otvorů : -1,2*2,24*4 |  | -10.752 | [22 empty] | VV | 0
|  | Pavilon II. stupně : | [24 empty] | VV | 0
|  | pro výtahovou šachtu : (1,75+1,65)*2*(14,7+1,2) |  | 108.12 | [22 empty] | VV | 0
|  | odpočet otvorů : -1,2*2,24*4 |  | -10.752 | [22 empty] | VV | 0
SPU
Díl: | 62 | Úpravy povrchů vnější |  |  |  | 0 |  | 0 |  | 0 |  | 0 |  | 2.74 |  | 0 |  |  |  |  | 284.7 | [5 empty] | DIL
99 | 620991121R00 | Zakrývání výplní vnějších otvorů z postaveného lešení | m2 | 35.556 |  | 0 |  | 0 |  | 0 | 21 | 0 | 4e-05 | 0 | 0 | 0 | 801-1 | RTS 19/ II | RTS 19/ II | 0.078 | 2.77 |  | Práce |  |  |  | POL1_
|  | s rámy a zárubněmi, zábradlí, předmětů oplechování apod., které se zřizují ještě před úpravami povrchu, před jejich znečištěním při úpravách povrchu nástřikem plastických (lepivých) maltovin | [24 empty] | SPI |  | s rámy a zárubněmi, zábradlí, předmětů oplechování apod., které se zřizují ještě před úpravami povrchu, před jejich znečištěním při úpravách povrchu nástřikem plastických (lepivých) maltovin
|  | Pavilon I. stupně : | [24 empty] | VV | 0
|  | dveře vstupní : 2,0*3,24 |  | 6.48 | [22 empty] | VV | 0
|  | stávající okno + doplněné okno : (0,955+1,5)*2,4*4 |  | 23.568 | [22 empty] | VV | 0
|  | Pavilon II. stupně : | [24 empty] | VV | 0
|  | vstupní dveře 1700/3240 - T03 : 1,7*3,24 |  | 5.508 | [22 empty] | VV | 0
SPU
100 | 622325511R00 | Zateplení suterénu extrudovaným polysterenem, tloušťky 80 mm | m2 | 14.3965 |  | 0 |  | 0 |  | 0 | 21 | 0 | 0.00695 | 0.1 | 0 | 0 | 801-1 | RTS 19/ II | RTS 19/ II | 0.493 | 7.1 |  | Práce |  |  |  | POL1_
|  | nanesení lepicího tmelu na izolační desky, nalepení desek a zajištění talířovými hmoždinkami (6 ks/m2). Bez povrchové úpravy desek. | [24 empty] | SPI |  | nanesení lepicího tmelu na izolační desky, nalepení desek a zajištění talířovými hmoždinkami (6 ks/m2). Bez povrchové úpravy desek.
|  | Pavilon I. stupně : | [24 empty] | VV | 0
|  | pro výtahovou šachtu : 2,45*(1,3-0,5)+2,5*(1,3-0,05)-0,3*0,17 |  | 5.034 | [22 empty] | VV | 0
|  | Pavilon II. stupně : | [24 empty] | VV | 0
|  | pro výtahovou šachtu : (2,45+2,52*2)*(1,3-0,05) |  | 9.3625 | [22 empty] | VV | 0
SPU
101 | 622325521RU1 | Zateplení soklu extrudovaným polystyrénem, tloušťky 80 mm, kontaktní nátěr a mozaiková omítka | m2 | 6.138 |  | 0 |  | 0 |  | 0 | 21 | 0 | 0.01569 | 0.1 | 0 | 0 | 801-1 | RTS 19/ II | RTS 19/ II | 1.2558 | 7.71 |  | Práce |  |  |  | POL1_
|  | nanesení lepicího tmelu na izolační desky, nalepení desek, zajištění talířovými hmoždinkami (6 ks/m2), přebroušení desek, natažení stěrky, vtlačení výztužné tkaniny (1,15 m2/m2), přehlazení stěrky. Další vrstvy podle popisu položky. | [24 empty] | SPI |  | nanesení lepicího tmelu na izolační desky, nalepení desek, zajištění talířovými hmoždinkami (6 ks/m2), přebroušení desek, natažení stěrky, vtlačení výztužné tkaniny (1,15 m2/m2), přehlazení stěrky. Další vrstvy podle popisu položky.
|  | K ochraně hran na rozích budovy je do plochy zahrnuto 0,14 m rohových lišt na m2. | [24 empty] | SPI
|  | Pavilon I. stupně : | [24 empty] | VV | 0
|  | pro výtahovou šachtu : 2,45*(0,6+0,05)+2,5*(0,1+0,05)+0,3*0,17 |  | 2.0185 | [22 empty] | VV | 0
|  | Pavilon II. stupně : | [24 empty] | VV | 0
|  | pro výtahovou šachtu : (2,45+2,52*2)*(0,5+0,05) |  | 4.1195 | [22 empty] | VV | 0
SPU
102 | 622325132RT3 | Zateplení fasády , expandovaným polystyrénem, tloušťky 100 mm, kontaktní nátěr a silikonová omítka, rýhovaná, zrnitost 2 mm | m2 | 187.92 |  | 0 |  | 0 |  | 0 | 21 | 0 | 0.01258 | 2.36 | 0 | 0 | 801-1 | RTS 19/ II | RTS 19/ II | 1.2558 | 235.99 |  | Práce |  |  |  | POL1_
|  | nanesení lepicího tmelu na izolační desky, nalepení desek, zajištění talířovými hmoždinkami (6 ks/m2), přebroušení desek, natažení stěrky, vtlačení výztužné tkaniny (1,15 m2/m2), přehlazení stěrky. Další vrstvy podle popisu položky. | [24 empty] | SPI |  | nanesení lepicího tmelu na izolační desky, nalepení desek, zajištění talířovými hmoždinkami (6 ks/m2), přebroušení desek, natažení stěrky, vtlačení výztužné tkaniny (1,15 m2/m2), přehlazení stěrky. Další vrstvy podle popisu položky.
|  | K ochraně hran na rozích budovy je zahrnuto 0,14 m rohových lišt na m2. | [24 empty] | SPI
|  | Nanesení lepicího tmelu na izolační desky, nalepení desek, zajištění talířovými hmoždinkami, natažení stěrky, vtlačení výztužné tkaniny, přehlazení stěrky, kontaktní nátěr (vyžaduje -li to typ omítkoviny), povrchová úprava omítkou. Osazení lišt na rozích budovy. | [24 empty] | POP |  | Nanesení lepicího tmelu na izolační desky, nalepení desek, zajištění talířovými hmoždinkami, natažení stěrky, vtlačení výztužné tkaniny, přehlazení stěrky, kontaktní nátěr (vyžaduje -li to typ omítkoviny), povrchová úprava omítkou. Osazení lišt na rozích budovy.
|  | Pavilon I. stupně : | [24 empty] | VV | 0
|  | pro výtahovou šachtu : (2,45+2,5)*15,86+0,15*3,24 |  | 78.993 | [22 empty] | VV | 0
|  | Pavilon II. stupně : | [24 empty] | VV | 0
|  | pro výtahovou šachtu : (2,45+2,48*2)*14,7 |  | 108.927 | [22 empty] | VV | 0
SPU
103 | 622325132RV1 | Zateplení fasády , expandovaným polystyrénem, tloušťky 100 mm, zakončené stěrkou s výztužnou tkaninou, | m2 | 3.888 |  | 0 |  | 0 |  | 0 | 21 | 0 | 0.0093 | 0.04 | 0 | 0 | 801-1 | RTS 19/ II | RTS 19/ II | 0.857 | 3.33 |  | Práce |  |  |  | POL1_
|  | nanesení lepicího tmelu na izolační desky, nalepení desek, zajištění talířovými hmoždinkami (6 ks/m2), přebroušení desek, natažení stěrky, vtlačení výztužné tkaniny (1,15 m2/m2), přehlazení stěrky. Další vrstvy podle popisu položky. | [24 empty] | SPI |  | nanesení lepicího tmelu na izolační desky, nalepení desek, zajištění talířovými hmoždinkami (6 ks/m2), přebroušení desek, natažení stěrky, vtlačení výztužné tkaniny (1,15 m2/m2), přehlazení stěrky. Další vrstvy podle popisu položky.
|  | K ochraně hran na rozích budovy je zahrnuto 0,14 m rohových lišt na m2. | [24 empty] | SPI
|  | Nanesení lepicího tmelu na izolační desky, nalepení desek, zajištění talířovými hmoždinkami, přebroušení desek, natažení stěrky, vtlačení výztužné tkaniny, přehlazení stěrky. Osazení list na rozích budovy. | [24 empty] | POP |  | Nanesení lepicího tmelu na izolační desky, nalepení desek, zajištění talířovými hmoždinkami, přebroušení desek, natažení stěrky, vtlačení výztužné tkaniny, přehlazení stěrky. Osazení list na rozích budovy.
|  | Položka neobsahuje kontaktní nátěr a povrchovou úpravu omítkou. | [24 empty] | POP
|  | Pavilon I. stupně : | [24 empty] | VV | 0
|  | ostění u doplněného okna : 2,4*0,405*4 |  | 3.888 | [22 empty] | VV | 0
SPU
104 | 622325135RV1 | Zateplení fasády , expandovaným polystyrénem, tloušťky 160 mm, zakončené stěrkou s výztužnou tkaninou, | m2 | 0.4374 |  | 0 |  | 0 |  | 0 | 21 | 0 | 0.01034 | 0 | 0 | 0 | 801-1 | RTS 19/ II | RTS 19/ II | 0.857 | 0.37 |  | Práce |  |  |  | POL1_
|  | nanesení lepicího tmelu na izolační desky, nalepení desek, zajištění talířovými hmoždinkami (6 ks/m2), přebroušení desek, natažení stěrky, vtlačení výztužné tkaniny (1,15 m2/m2), přehlazení stěrky. Další vrstvy podle popisu položky. | [24 empty] | SPI |  | nanesení lepicího tmelu na izolační desky, nalepení desek, zajištění talířovými hmoždinkami (6 ks/m2), přebroušení desek, natažení stěrky, vtlačení výztužné tkaniny (1,15 m2/m2), přehlazení stěrky. Další vrstvy podle popisu položky.
|  | K ochraně hran na rozích budovy je zahrnuto 0,14 m rohových lišt na m2. | [24 empty] | SPI
|  | Nanesení lepicího tmelu na izolační desky, nalepení desek, zajištění talířovými hmoždinkami, přebroušení desek, natažení stěrky, vtlačení výztužné tkaniny, přehlazení stěrky. Osazení list na rozích budovy. | [24 empty] | POP |  | Nanesení lepicího tmelu na izolační desky, nalepení desek, zajištění talířovými hmoždinkami, přebroušení desek, natažení stěrky, vtlačení výztužné tkaniny, přehlazení stěrky. Osazení list na rozích budovy.
|  | Položka neobsahuje kontaktní nátěr a povrchovou úpravu omítkou. | [24 empty] | POP
|  | Pavilon I. stupně : | [24 empty] | VV | 0
|  | doplnění : 0,135*3,24 |  | 0.4374 | [22 empty] | VV | 0
SPU
105 | 622325150RT3 | Povrchová úprava ostění zateplovacího systému , kontaktní nátěr a omítka silikonová | m2 | 4.026 |  | 0 |  | 0 |  | 0 | 21 | 0 | 0.00992 | 0.04 | 0 | 0 | 801-1 | RTS 19/ II | RTS 19/ II | 2.19 | 8.82 |  | Práce |  |  |  | POL1_
|  | okenní a rohové lišty, výztužná stěrka | [24 empty] | SPI
|  | Položka obsahuje: okenní a rohové lišty, výztužnou stěrku, kontaktní nátěr a povrchovou úpravu omítkou. | [24 empty] | POP |  | Položka obsahuje: okenní a rohové lišty, výztužnou stěrku, kontaktní nátěr a povrchovou úpravu omítkou.
|  | Pavilon I. stupně : | [24 empty] | VV | 0
|  | ostění u doplněného okna : 2,4*0,3*4 |  | 2.88 | [22 empty] | VV | 0
|  | 0,955*0,3*4 |  | 1.146 | [22 empty] | VV | 0
SPU
106 | 622311113R00 | Profily dilatační rohové V | m | 66.12 |  | 0 |  | 0 |  | 0 | 21 | 0 | 0.00051 | 0.03 | 0 | 0 | 801-1 | RTS 19/ II | RTS 19/ II | 0.16 | 10.58 |  | Práce |  |  |  | POL1_
|  | Pavilon I. stupně : | [24 empty] | VV | 0
|  | pro výtahovou šachtu : (15,86+1,3)*2 |  | 34.32 | [22 empty] | VV | 0
|  | Pavilon II. stupně : | [24 empty] | VV | 0
|  | pro výtahovou šachtu : (14,7+1,2)*2 |  | 31.8 | [22 empty] | VV | 0
SPU
107 | 622481211RT8 | Vyztužení vnějších omítek stěn sklotextilní síťovinou s dodávkou výztužné sítě a stěrkového tmelu | m2 | 12.1121 |  | 0 |  | 0 |  | 0 | 21 | 0 | 0.00361 | 0.04 | 0 | 0 | 801-1 | RTS 19/ II | RTS 19/ II | 0.362 | 4.38 |  | Práce |  |  |  | POL1_
|  | Pavilon I. stupně : | [24 empty] | VV | 0
|  | pro rampu nad terénem : 8,4*2*0,5/2 |  | 4.2 | [22 empty] | VV | 0
|  | 0,6*2*0,5/2*2+0,3*0,17/2*2*2 |  | 0.702 | [22 empty] | VV | 0
|  | 1,6*0,5 |  | 0.8 | [22 empty] | VV | 0
|  | (0,53+0,54)*0,5 |  | 0.535 | [22 empty] | VV | 0
|  | Pavilon II. stupně : | [24 empty] | VV | 0
|  | pro rampu nad terénem : 0,6*2*0,5/2+0,3*0,167/2*3 |  | 0.37515 | [22 empty] | VV | 0
|  | (3,4-0,6)*0,5 |  | 1.4 | [22 empty] | VV | 0
|  | 3,4*0,25 |  | 0.85 | [22 empty] | VV | 0
|  | 3,0*(0,25+0,5)/2*2+(4,6-3,0)*0,25*2 |  | 3.05 | [22 empty] | VV | 0
|  | 0,4*0,5 |  | 0.2 | [22 empty] | VV | 0
SPU
108 | 622901112R00 | Ubroušení výstupků betonu po odbednění stěn | m2 | 12.1121 |  | 0 |  | 0 |  | 0 | 21 | 0 | 0.00251 | 0.03 | 0 | 0 | 801-1 | RTS 19/ II | RTS 19/ II | 0.301 | 3.65 |  | Práce |  |  |  | POL1_
|  | do roviny povrchu, s případným ojedinělým zahlazením míst cementovou maltou, | [24 empty] | SPI
|  | Pavilon I. stupně : | [24 empty] | VV | 0
|  | pro rampu nad terénem : 8,4*2*0,5/2 |  | 4.2 | [22 empty] | VV | 0
|  | 0,6*2*0,5/2*2+0,3*0,17/2*2*2 |  | 0.702 | [22 empty] | VV | 0
|  | 1,6*0,5 |  | 0.8 | [22 empty] | VV | 0
|  | (0,53+0,54)*0,5 |  | 0.535 | [22 empty] | VV | 0
|  | Pavilon II. stupně : | [24 empty] | VV | 0
|  | pro rampu nad terénem : 0,6*2*0,5/2+0,3*0,167/2*3 |  | 0.37515 | [22 empty] | VV | 0
|  | (3,4-0,6)*0,5 |  | 1.4 | [22 empty] | VV | 0
|  | 3,4*0,25 |  | 0.85 | [22 empty] | VV | 0
|  | 3,0*(0,25+0,5)/2*2+(4,6-3,0)*0,25*2 |  | 3.05 | [22 empty] | VV | 0
|  | 0,4*0,5 |  | 0.2 | [22 empty] | VV | 0
SPU
Díl: | 63 | Podlahy a podlahové konstrukce |  |  |  | 0 |  | 0 |  | 0 |  | 0 |  | 26.76 |  | 0 |  |  |  |  | 64.74 | [5 empty] | DIL
109 | 631312511R00 | Mazanina z betonu prostého tl. přes 50 do 80 mm třídy C -/12,5 | m3 | 2.1161 |  | 0 |  | 0 |  | 0 | 21 | 0 | 2.525 | 5.34 | 0 | 0 | 801-1 | RTS 19/ II | RTS 19/ II | 3.213 | 6.8 |  | Práce |  |  |  | POL1_
|  | (z kameniva) hlazená dřevěným hladítkem | [24 empty] | SPI
|  | Včetně vytvoření dilatačních spár, bez zaplnění. | [24 empty] | POP
|  | Pavilon I. stupně : | [24 empty] | VV | 0
|  | pro výtahovou šachtu : (2,55+0,15)*(2,55+0,15)*0,05 |  | 0.3645 | [22 empty] | VV | 0
|  | mezi základy - rampa - podkladní : 8,42*1,1*0,05 |  | 0.4631 | [22 empty] | VV | 0
|  | 3,2*1,64*0,05 |  | 0.2624 | [22 empty] | VV | 0
|  | 1,0*0,58*0,05 |  | 0.029 | [22 empty] | VV | 0
|  | Pavilon II. stupně : | [24 empty] | VV | 0
|  | pro výtahovou šachtu na -2,15 od +-0 : (2,48+0,15)*(2,45+0,15*2)*0,05 |  | 0.36163 | [22 empty] | VV | 0
|  | mezi základy - rampa - podkladní : 1,5*0,3*0,05 |  | 0.0225 | [22 empty] | VV | 0
|  | 1,5*2,2*0,05 |  | 0.165 | [22 empty] | VV | 0
|  | 2,7*1,1*0,05 |  | 0.1485 | [22 empty] | VV | 0
|  | 1,0*2,8*0,05 |  | 0.14 | [22 empty] | VV | 0
|  | 2,9*1,1*0,05 |  | 0.1595 | [22 empty] | VV | 0
SPU
110 | 631313611R00 | Mazanina z betonu prostého tl. přes 80 do 120 mm třídy C 16/20 | m3 | 0.5775 |  | 0 |  | 0 |  | 0 | 21 | 0 | 2.525 | 1.46 | 0 | 0 | 801-1 | RTS 19/ II | RTS 19/ II | 2.58 | 1.49 |  | Práce |  |  |  | POL1_
|  | (z kameniva) hlazená dřevěným hladítkem | [24 empty] | SPI
|  | Včetně vytvoření dilatačních spár, bez zaplnění. | [24 empty] | POP
|  | Pavilon I. stupně : | [24 empty] | VV | 0
|  | pro výtahovou šachtu - dno : 1,65*1,75*0,1 |  | 0.28875 | [22 empty] | VV | 0
|  | Pavilon II. stupně : | [24 empty] | VV | 0
|  | pro výtahovou šachtu - dno : 1,65*1,75*0,1 |  | 0.28875 | [22 empty] | VV | 0
SPU
111 | 631315711R00 | Mazanina z betonu prostého tl. přes 120 do 240 mm třídy C25/30 | m3 | 6.8885 |  | 0 |  | 0 |  | 0 | 21 | 0 | 2.525 | 17.39 | 0 | 0 | 801-1 | RTS 19/ II | RTS 19/ II | 2.317 | 15.96 |  | Práce |  |  |  | POL1_
|  | (z kameniva) hlazená dřevěným hladítkem | [24 empty] | SPI
|  | Včetně vytvoření dilatačních spár, bez zaplnění. | [24 empty] | POP
|  | Pavilon I. stupně : | [24 empty] | VV | 0
|  | rampa : 8,42*1,7*0,15 |  | 2.1471 | [22 empty] | VV | 0
|  | 1,6*0,781*0,15 |  | 0.18744 | [22 empty] | VV | 0
|  | 3,2*2,24*0,15 |  | 1.0752 | [22 empty] | VV | 0
|  | Pavilon II. stupně : | [24 empty] | VV | 0
|  | rampa : 2,1*0,78*0,15 |  | 0.2457 | [22 empty] | VV | 0
|  | 2,1*(3,4-0,6)*0,15 |  | 0.882 | [22 empty] | VV | 0
|  | 3,01*1,7*0,15 |  | 0.76755 | [22 empty] | VV | 0
|  | 1,6*3,4*0,15 |  | 0.816 | [22 empty] | VV | 0
|  | 3,01*1,7*0,15 |  | 0.76755 | [22 empty] | VV | 0
SPU
112 | 631312141R00 | Doplnění mazanin betonem prostým rýh v dosavadních mazaninách | m3 | 0.67605 |  | 0 |  | 0 |  | 0 | 21 | 0 | 2.5 | 1.69 | 0 | 0 | 801-4 | RTS 19/ II | RTS 19/ II | 5.33 | 3.6 |  | Práce |  |  |  | POL1_
|  | prostým betonem (s dodáním hmot) bez potěru, | [24 empty] | SPI
|  | Pavilon I. stupně : | [24 empty] | VV | 0
|  | pro výtahovou šachtu : (1,625*0,405+1,2*0,3)*0,1*4 |  | 0.40725 | [22 empty] | VV | 0
|  | Pavilon II. stupně : | [24 empty] | VV | 0
|  | pro výtahovou šachtu : 1,2*(0,26+0,3)*0,1*4 |  | 0.2688 | [22 empty] | VV | 0
SPU
113 | 631319153R00 | Příplatek za přehlazení povrchu tloušťka mazaniny od 80 mm do 120 mm | m3 | 0.67605 |  | 0 |  | 0 |  | 0 | 21 | 0 | 0 | 0 | 0 | 0 | 801-1 | RTS 19/ II | RTS 19/ II | 1.35 | 0.91 |  | Práce |  |  |  | POL1_
|  | betonové mazaniny min. B 10 ocelovým hladítkem | [24 empty] | SPI
|  | Pavilon I. stupně : | [24 empty] | VV | 0
|  | pro výtahovou šachtu : (1,625*0,405+1,2*0,3)*0,1*4 |  | 0.40725 | [22 empty] | VV | 0
|  | Pavilon II. stupně : | [24 empty] | VV | 0
|  | pro výtahovou šachtu : 1,2*(0,26+0,3)*0,1*4 |  | 0.2688 | [22 empty] | VV | 0
SPU
114 | 631319155R00 | Příplatek za přehlazení povrchu tloušťka mazaniny od 120 mm do 240 mm | m3 | 6.8885 |  | 0 |  | 0 |  | 0 | 21 | 0 | 0 | 0 | 0 | 0 | 801-1 | RTS 19/ II | RTS 19/ II | 0.675 | 4.65 |  | Práce |  |  |  | POL1_
|  | betonové mazaniny min. B 10 ocelovým hladítkem | [24 empty] | SPI
|  | Pavilon I. stupně : | [24 empty] | VV | 0
|  | rampa : 8,42*1,7*0,15 |  | 2.1471 | [22 empty] | VV | 0
|  | 1,6*0,781*0,15 |  | 0.18744 | [22 empty] | VV | 0
|  | 3,2*2,24*0,15 |  | 1.0752 | [22 empty] | VV | 0
|  | Pavilon II. stupně : | [24 empty] | VV | 0
|  | rampa : 2,1*0,78*0,15 |  | 0.2457 | [22 empty] | VV | 0
|  | 2,1*(3,4-0,6)*0,15 |  | 0.882 | [22 empty] | VV | 0
|  | 3,01*1,7*0,15 |  | 0.76755 | [22 empty] | VV | 0
|  | 1,6*3,4*0,15 |  | 0.816 | [22 empty] | VV | 0
|  | 3,01*1,7*0,15 |  | 0.76755 | [22 empty] | VV | 0
SPU
115 | 631319163R00 | Příplatek za přehlazení povrchu tloušťka mazaniny od 80 mm do 120 mm | m3 | 0.5775 |  | 0 |  | 0 |  | 0 | 21 | 0 | 0.02 | 0.01 | 0 | 0 | 801-1 | RTS 19/ II | RTS 19/ II | 1.35 | 0.78 |  | Práce |  |  |  | POL1_
|  | betonové mazaniny min. B 10 ocelovým hladítkem s poprášením cementem pro konečnou úpravu mazaniny | [24 empty] | SPI
|  | Pavilon I. stupně : | [24 empty] | VV | 0
|  | pro výtahovou šachtu - dno : 1,65*1,75*0,1 |  | 0.28875 | [22 empty] | VV | 0
|  | Pavilon II. stupně : | [24 empty] | VV | 0
|  | pro výtahovou šachtu - dno : 1,65*1,75*0,1 |  | 0.28875 | [22 empty] | VV | 0
SPU
116 | 631319173R00 | Příplatek za stržení povrchu tloušťka mazaniny od 80 mm do 120 mm | m3 | 1.2535 |  | 0 |  | 0 |  | 0 | 21 | 0 | 0 | 0 | 0 | 0 | 801-1 | RTS 19/ II | RTS 19/ II | 0.41 | 0.51 |  | Práce |  |  |  | POL1_
|  | spodní vrstvy mazaniny latí před vložením výztuže nebo pletiva pro tloušťku obou vrstev mazaniny | [24 empty] | SPI
|  | Pavilon I. stupně : | [24 empty] | VV | 0
|  | pro výtahovou šachtu - dno : 1,65*1,75*0,1 |  | 0.28875 | [22 empty] | VV | 0
|  | pro výtahovou šachtu : (1,625*0,405+1,2*0,3)*0,1*4 |  | 0.40725 | [22 empty] | VV | 0
|  | Pavilon II. stupně : | [24 empty] | VV | 0
|  | pro výtahovou šachtu - dno : 1,65*1,75*0,1 |  | 0.28875 | [22 empty] | VV | 0
|  | pro výtahovou šachtu : 1,2*(0,26+0,3)*0,1*4 |  | 0.2688 | [22 empty] | VV | 0
SPU
117 | 631319175R00 | Příplatek za stržení povrchu tloušťka mazaniny od 120 mm do 240 mm | m3 | 6.8885 |  | 0 |  | 0 |  | 0 | 21 | 0 | 0 | 0 | 0 | 0 | 801-1 | RTS 19/ II | RTS 19/ II | 0.205 | 1.41 |  | Práce |  |  |  | POL1_
|  | spodní vrstvy mazaniny latí před vložením výztuže nebo pletiva pro tloušťku obou vrstev mazaniny | [24 empty] | SPI
|  | Pavilon I. stupně : | [24 empty] | VV | 0
|  | rampa : 8,42*1,7*0,15 |  | 2.1471 | [22 empty] | VV | 0
|  | 1,6*0,781*0,15 |  | 0.18744 | [22 empty] | VV | 0
|  | 3,2*2,24*0,15 |  | 1.0752 | [22 empty] | VV | 0
|  | Pavilon II. stupně : | [24 empty] | VV | 0
|  | rampa : 2,1*0,78*0,15 |  | 0.2457 | [22 empty] | VV | 0
|  | 2,1*(3,4-0,6)*0,15 |  | 0.882 | [22 empty] | VV | 0
|  | 3,01*1,7*0,15 |  | 0.76755 | [22 empty] | VV | 0
|  | 1,6*3,4*0,15 |  | 0.816 | [22 empty] | VV | 0
|  | 3,01*1,7*0,15 |  | 0.76755 | [22 empty] | VV | 0
SPU
118 | 631351101R00 | Bednění stěn, rýh a otvorů v podlahách zřízení | m2 | 9.2028 |  | 0 |  | 0 |  | 0 | 21 | 0 | 0.0141 | 0.13 | 0 | 0 | 801-1 | RTS 19/ II | RTS 19/ II | 0.396 | 3.64 |  | Práce |  |  |  | POL1_
|  | Pavilon I. stupně : | [24 empty] | VV | 0
|  | pro výtahovou šachtu : 1,2*0,1*4 |  | 0.48 | [22 empty] | VV | 0
|  | rampa : (8,42*2+1,7)*0,15 |  | 2.781 | [22 empty] | VV | 0
|  | (1,6+2*0,781)*0,15 |  | 0.4743 | [22 empty] | VV | 0
|  | (1,6+0,51+0,54)*0,15 |  | 0.3975 | [22 empty] | VV | 0
|  | Pavilon II. stupně : | [24 empty] | VV | 0
|  | pro výtahovou šachtu : 1,2*0,1*4 |  | 0.48 | [22 empty] | VV | 0
|  | rampa : (2,1+0,78*2)*0,15 |  | 0.549 | [22 empty] | VV | 0
|  | (2,1+(3,4-0,6))*0,15 |  | 0.735 | [22 empty] | VV | 0
|  | (3,01*2+1,7)*0,15 |  | 1.158 | [22 empty] | VV | 0
|  | (1,6*2+3,4)*0,15 |  | 0.99 | [22 empty] | VV | 0
|  | (3,01*2+1,7)*0,15 |  | 1.158 | [22 empty] | VV | 0
SPU
119 | 631351102R00 | Bednění stěn, rýh a otvorů v podlahách odstranění | m2 | 9.2028 |  | 0 |  | 0 |  | 0 | 21 | 0 | 0 | 0 | 0 | 0 | 801-1 | RTS 19/ II | RTS 19/ II | 0.24 | 2.21 |  | Práce |  |  |  | POL1_
|  | Položka pořadí 118 : 9,20280 |  | 9.2028 | [22 empty] | VV | 5
SPU
120 | 631362021R00 | Výztuž mazanin z betonů a z lehkých betonů ze svařovaných sítí ze svařovaných sítí | t | 0.36397 |  | 0 |  | 0 |  | 0 | 21 | 0 | 1.0662 | 0.39 | 0 | 0 | 801-1 | RTS 19/ II | RTS 19/ II | 15.231 | 5.54 |  | Práce |  |  |  | POL1_
|  | Pavilon I. stupně : | [24 empty] | VV | 0
|  | pro výtahovou šachtu - ve dveřích : (1,625*0,405+1,2*0,3)*4*1,2*4,45*0,001 |  | 0.02175 | [22 empty] | VV | 0
|  | pro výtahovou šachtu - dno : 1,65*1,75*1,2*4,45*0,001 |  | 0.01542 | [22 empty] | VV | 0
|  | rampa : 8,42*1,7*1,2*5,39*0,001 |  | 0.09258 | [22 empty] | VV | 0
|  | 1,6*0,781*1,2*5,39*0,001 |  | 0.00808 | [22 empty] | VV | 0
|  | 3,2*2,24*1,2*5,39*0,001 |  | 0.04636 | [22 empty] | VV | 0
|  | Pavilon II. stupně : | [24 empty] | VV | 0
|  | pro výtahovou šachtu - ve dveřích : 1,2*(0,26+0,3)*4*1,2*4,45*0,001 |  | 0.01435 | [22 empty] | VV | 0
|  | pro výtahovou šachtu - dno : 1,65*1,75*1,2*4,45*0,001 |  | 0.01542 | [22 empty] | VV | 0
|  | rampa : 2,1*0,78*1,2*5,39*0,001 |  | 0.01059 | [22 empty] | VV | 0
|  | 2,1*(3,4-0,6)*1,2*5,39*0,001 |  | 0.03803 | [22 empty] | VV | 0
|  | 3,01*1,7*1,2*5,39*0,001 |  | 0.0331 | [22 empty] | VV | 0
|  | 1,6*3,4*1,2*5,39*0,001 |  | 0.03519 | [22 empty] | VV | 0
|  | 3,01*1,7*1,2*5,39*0,001 |  | 0.0331 | [22 empty] | VV | 0
SPU
121 | 632415102RT2 | Potěr ze suchých směsí cementový samonivelační vyrovnávací, tloušťky 2 mm, ruční zpracování, potěr cementový; zrnitost do 1,00 mm; samonivelační; pevnost v tlaku 35,0 MPa; pevnost v tahu za ohybu 7,00 MPa; tl. vrstvy 2,0 až 30,0 mm | m2 | 6.5685 |  | 0 |  | 0 |  | 0 | 21 | 0 | 0.00355 | 0.02 | 0 | 0 | 801-1 | RTS 19/ II | RTS 19/ II | 0.342 | 2.25 |  | Práce |  |  |  | POL1_
|  | s rozprostřením a uhlazením | [24 empty] | SPI
|  | Pavilon I. stupně : | [24 empty] | VV | 0
|  | pro výtahovou šachtu : (1,2*0,26+1,625*0,405)*4 |  | 3.8805 | [22 empty] | VV | 0
|  | Pavilon II. stupně : | [24 empty] | VV | 0
|  | pro výtahovou šachtu : 1,2*(0,26+0,3)*4 |  | 2.688 | [22 empty] | VV | 0
SPU
122 | 632415104RT2 | Potěr ze suchých směsí cementový samonivelační vyrovnávací, tloušťky 4 mm, ruční zpracování, potěr cementový; zrnitost do 1,00 mm; samonivelační; pevnost v tlaku 35,0 MPa; pevnost v tahu za ohybu 7,00 MPa; tl. vrstvy 2,0 až 30,0 mm | m2 | 36.85 |  | 0 |  | 0 |  | 0 | 21 | 0 | 0.00695 | 0.26 | 0 | 0 | 801-1 | RTS 19/ II | RTS 19/ II | 0.344 | 12.68 |  | Práce |  |  |  | POL1_
|  | s rozprostřením a uhlazením | [24 empty] | SPI
|  | Pavilon I. stupně : | [24 empty] | VV | 0
|  | WC ve 3.NP - kabinet : 18,18 |  | 18.18 | [22 empty] | VV | 0
|  | Pavilon II. stupně : | [24 empty] | VV | 0
|  | WC ve 4.NP - kabinet : 18,67 |  | 18.67 | [22 empty] | VV | 0
SPU
123 | 632415106RT1 | Potěr ze suchých směsí cementový samonivelační podkladový, tloušťky 6 mm, ruční zpracování, potěr cementový; zrnitost do 1,60 mm; samonivelační; pevnost v tlaku 30,0 MPa; pevnost v tahu za ohybu 6,00 MPa; tl. vrstvy 5,0 až 50,0 mm | m2 | 6.5685 |  | 0 |  | 0 |  | 0 | 21 | 0 | 0.01095 | 0.07 | 0 | 0 | 801-1 | RTS 19/ II | RTS 19/ II | 0.3515 | 2.31 |  | Práce |  |  |  | POL1_
|  | s rozprostřením a uhlazením | [24 empty] | SPI
|  | Pavilon I. stupně : | [24 empty] | VV | 0
|  | pro výtahovou šachtu : (1,2*0,26+1,625*0,405)*4 |  | 3.8805 | [22 empty] | VV | 0
|  | Pavilon II. stupně : | [24 empty] | VV | 0
|  | pro výtahovou šachtu : 1,2*(0,26+0,3)*4 |  | 2.688 | [22 empty] | VV | 0
SPU
Díl: | 64 | Výplně otvorů |  |  |  | 0 |  | 0 |  | 0 |  | 0 |  | 0.5 |  | 0 |  |  |  |  | 13.37 | [5 empty] | DIL
124 | 642944121R00 | Osazování ocelových zárubní dodatečně plochy do 2,5 m2 | kus | 4 |  | 0 |  | 0 |  | 0 | 21 | 0 | 0.05401 | 0.22 | 0 | 0 | 801-4 | RTS 19/ II | RTS 19/ II | 2.097 | 8.39 |  | Práce |  |  |  | POL1_
|  | lisovaných nebo z úhelníků s vybetonováním prahu | [24 empty] | SPI
|  | Včetně pomocného pracovního lešení o výšce podlahy do 1900 mm a pro zatížení do 1,5 kPa. | [24 empty] | POP
|  | Pavilon I. stupně : | [24 empty] | VV | 0
|  | WC ve 3.NP - kabinet : 2 |  | 2 | [22 empty] | VV | 0
|  | Pavilon II. stupně : | [24 empty] | VV | 0
|  | WC ve 4.NP - kabinet : 2 |  | 2 | [22 empty] | VV | 0
SPU
125 | 642944221R00 | Osazování ocelových zárubní dodatečně plochy přes 2,5 m2 | kus | 2 |  | 0 |  | 0 |  | 0 | 21 | 0 | 0.08185 | 0.16 | 0 | 0 | 801-4 | RTS 19/ II | RTS 19/ II | 2.49 | 4.98 |  | Práce |  |  |  | POL1_
|  | lisovaných nebo z úhelníků s vybetonováním prahu | [24 empty] | SPI
|  | Včetně pomocného pracovního lešení o výšce podlahy do 1900 mm a pro zatížení do 1,5 kPa. | [24 empty] | POP
|  | Pavilon I. stupně : | [24 empty] | VV | 0
|  | pro T04 : 2 |  | 2 | [22 empty] | VV | 0
SPU
126 | 553310322R | zárubeň kovová dvoudílná; pro dodatečnou montáž; ústí 100 mm; š průchodu 800 mm; h průchodu 1 970 mm; L, P | kus | 4 |  | 0 |  | 0 |  | 0 | 21 | 0 | 0.0178 | 0.07 | 0 | 0 | SPCM | RTS 19/ II | RTS 19/ II | 0 | 0 |  | Specifikace |  |  |  | POL3_
|  | Pavilon I. stupně : | [24 empty] | VV | 0
|  | WC ve 3.NP - kabinet : 2 |  | 2 | [22 empty] | VV | 0
|  | Pavilon II. stupně : | [24 empty] | VV | 0
|  | WC ve 4.NP - kabinet : 2 |  | 2 | [22 empty] | VV | 0
SPU
127 | 553310328R3 | Zárubeň ocelová HSE "DZD"100, 1700x1970 dvoukřídlá | kus | 2 |  | 0 |  | 0 |  | 0 | 21 | 0 | 0.0244 | 0.05 | 0 | 0 |  | Vlastní | Indiv | 0 | 0 |  | Specifikace |  |  |  | POL3_
|  | Pavilon I. stupně : | [24 empty] | VV | 0
|  | pro T04 : 2 |  | 2 | [22 empty] | VV | 0
SPU
Díl: | 8 | Trubní vedení |  |  |  | 0 |  | 0 |  | 0 |  | 0 |  | 21.79 |  | 0 |  |  |  |  | 0 | [5 empty] | DIL
128 | 831350012RAB | Kanalizace z trub plastových D 160 mm, hloubka 1,5 m | m | 24 |  | 0 |  | 0 |  | 0 | 21 | 0 | 0.90803 | 21.79 | 0 | 0 | AP-HSV | RTS 19/ II | RTS 19/ II | 0 | 0 |  | Agregovaná položka |  |  |  | POL2_
|  | hloubení rýh zapažených, šířky do 200 cm, hloubky 2 m, v hornině 3 (včetně příplatku za lepivost), pažení a rozepření rýh příložné (pro jakoukoliv mezerovitost) včetně přepažování rozepření a odstranění, s uložením materiálu do 3 m od okraje výkopu, svislé přemístění výkopku, s naložením přebytku po zásypu (0,08 - 2,22 m3/m rýhy) na dopravní prostředek, s odvozem do 6 km a uložením na skládku, lože pod potrubí z písku a štěrkopísku do 63 mm, dodávka a montáž potrubí z trub PVC hrdlových, obsyp potrubí kamenivem fr. 4-8 mm, zhutnění, zásyp rýhy vytěženou zeminou, s uložením ve vrstvách, se zhutněním. | [24 empty] | SPI |  | hloubení rýh zapažených, šířky do 200 cm, hloubky 2 m, v hornině 3 (včetně příplatku za lepivost), pažení a rozepření rýh příložné (pro jakoukoliv mezerovitost) včetně přepažování rozepření a odstranění, s uložením materiálu do 3 m od okraje výkopu, svislé přemístění výkopku, s naložením přebytku po zásypu (0,08 - 2,22 m3/m rýhy) na dopravní prostředek, s odvozem do 6 km a uložením na skládku, lože pod potrubí z písku a štěrkopísku do 63 mm, dodávka a montáž potrubí z trub PVC hrdlových, obsyp potrubí kamenivem fr. 4-8 mm, zhutnění, zásyp rýhy vytěženou zeminou, s uložením ve vrstvách, se zhutněním.
|  | Pavilon I. stupně : | [24 empty] | VV | 0
|  | napojení na kanalizaci - předpoklad : 12,0 |  | 12 | [22 empty] | VV | 0
|  | Pavilon II. stupně : | [24 empty] | VV | 0
|  | napojení na kanalizaci - předpoklad : 12,0 |  | 12 | [22 empty] | VV | 0
SPU
Díl: | 91 | Doplňující práce na komunikaci |  |  |  | 0 |  | 0 |  | 0 |  | 0 |  | 12.13 |  | 0 |  |  |  |  | 12.83 | [5 empty] | DIL
129 | 916561111RT4 | Osazení záhonového obrubníku betonového včetně dodávky obrubníků rozměrů 500/50/250 mm, do lože z betonu prostého C 12/15, s boční opěrou z betonu prostého | m | 25.65 |  | 0 |  | 0 |  | 0 | 21 | 0 | 0.15305 | 3.93 | 0 | 0 | 822-1 | RTS 19/ II | RTS 19/ II | 0.14 | 3.59 |  | Práce |  |  |  | POL1_
|  | se zřízením lože z betonu prostého C 12/15 tl. 80-100 mm | [24 empty] | SPI
|  | Pavilon II. stupně : | [24 empty] | VV | 0
|  | Plocha pro zadláždění a záhony : 2,45+0,1*2 |  | 2.65 | [22 empty] | VV | 0
|  | 0,8+7,95*2+6,3 |  | 23 | [22 empty] | VV | 0
SPU
130 | 917862111R00 | Osazení silničního nebo chodníkového obrubníku stojatého, s boční opěrou z betonu prostého, do lože z betonu prostého C 12/15 | m | 21.25 |  | 0 |  | 0 |  | 0 | 21 | 0 | 0.188 | 4 | 0 | 0 | 822-1 | RTS 19/ II | RTS 19/ II | 0.272 | 5.78 |  | Práce |  |  |  | POL1_
|  | S dodáním hmot pro lože tl. 80-100 mm. | [24 empty] | SPI
|  | Pavilon I. stupně : | [24 empty] | VV | 0
|  | Plocha pro zadláždění - použití původních obrubníků očištěných (odd.1 a 97) : 13,0 |  | 13 | [22 empty] | VV | 0
|  | Pavilon II. stupně : | [24 empty] | VV | 0
|  | Doplněná asfaltová plocha - použití původních obrubníků očištěných (odd.1 a 97) : 8,25 |  | 8.25 | [22 empty] | VV | 0
SPU
131 | 918101111R00 | Lože pod obrubníky, krajníky nebo obruby z betonu prostého C 12/15 | m3 | 1.6545 |  | 0 |  | 0 |  | 0 | 21 | 0 | 2.525 | 4.18 | 0 | 0 | 822-1 | RTS 19/ II | RTS 19/ II | 1.442 | 2.39 |  | Práce |  |  |  | POL1_
|  | z dlažebních kostek z betonu prostého | [24 empty] | SPI
|  | Pavilon I. stupně : | [24 empty] | VV | 0
|  | Plocha pro zadláždění - použití původních obrubníků očištěných : 13,0*0,3*0,1 |  | 0.39 | [22 empty] | VV | 0
|  | Pavilon II. stupně : | [24 empty] | VV | 0
|  | Doplněná asfaltová plocha - použití původních obrubníků očištěných (odd.1 a 97) : 8,25*0,4*0,15 |  | 0.495 | [22 empty] | VV | 0
|  | Plocha pro zadláždění a záhony : (2,45+0,1*2)*0,3*0,1 |  | 0.0795 | [22 empty] | VV | 0
|  | (0,8+7,95*2+6,3)*0,3*0,1 |  | 0.69 | [22 empty] | VV | 0
SPU
132 | 919725112R00 | Vložka pod litý asfalt bez upevnění z pásu asfaltového bez krycí vrstvy | m2 | 16 |  | 0 |  | 0 |  | 0 | 21 | 0 | 0.0011 | 0.02 | 0 | 0 | 822-1 | RTS 19/ II | RTS 19/ II | 0.011 | 0.18 |  | Práce |  |  |  | POL1_
|  | Pavilon II. stupně : | [24 empty] | VV | 0
|  | rozšíření asfaltové plochy : 8,0*2,0 |  | 16 | [22 empty] | VV | 0
SPU
133 | 919735114R00 | Řezání stávajících krytů nebo podkladů živičných, hloubky přes 150 do 200 mm | m | 12.04 |  | 0 |  | 0 |  | 0 | 21 | 0 | 0 | 0 | 0 | 0 | 822-1 | RTS 19/ II | RTS 19/ II | 0.074 | 0.89 |  | Práce |  |  |  | POL1_
|  | včetně spotřeby vody | [24 empty] | SPI
|  | Pavilon II. stupně : | [24 empty] | VV | 0
|  | vstupního schodiště - předpoklad : (2,1+1,7-1,73)*2+7,9 |  | 12.04 | [22 empty] | VV | 0
SPU
Díl: | 93 | Dokončovací práce inženýrských staveb |  |  |  | 0 |  | 0 |  | 0 |  | 0 |  | 0.31 |  | 0 |  |  |  |  | 17.49 | [5 empty] | DIL
134 | 931961112R00 | Vložky do dilat. spár svislé z miner. plsti a PPS z minerální plsti, tloušťky 30 mm | m2 | 83.2712 |  | 0 |  | 0 |  | 0 | 21 | 0 | 0.00378 | 0.31 | 0 | 0 | 801-1 | RTS 19/ II | RTS 19/ II | 0.21 | 17.49 |  | Práce |  |  |  | POL1_
|  | včetně dodání a osazení v jakémkoliv zdivu, včetně jednostranného zajištění polohy vložek proti sesmeknutí (např. přibitím, maltovými terči). | [24 empty] | SPI |  | včetně dodání a osazení v jakémkoliv zdivu, včetně jednostranného zajištění polohy vložek proti sesmeknutí (např. přibitím, maltovými terči).
|  | Pavilon I. stupně : | [24 empty] | VV | 0
|  | pro výtahovou šachtu : (2,45+2,5)*(15,86+0,1)-1,625*(3,24+3,255+3,325+3,25) |  | 57.7632 | [22 empty] | VV | 0
|  | Pavilon II. stupně : | [24 empty] | VV | 0
|  | pro výtahovou šachtu : 2,45*(14,7+0,1)-1,2*2,24*4 |  | 25.508 | [22 empty] | VV | 0
SPU
135 | 930PC01 | D+M Vložky do dilatačních spár z XPS tl.70 mm | m2 | 29.83 |  | 0 |  | 0 |  | 0 | 21 | 0 | 0 | 0 | 0 | 0 |  | Vlastní | Indiv | 0 | 0 |  | Práce |  |  |  | POL1_
|  | Pavilon I. stupně : | [24 empty] | VV | 0
|  | pro výtahovou šachtu : (2,45+2,5)*(1,3+0,4) |  | 8.415 | [22 empty] | VV | 0
|  | pro rampu : 8,4*(0,8+1,3)/2+3,2*1,3 |  | 12.98 | [22 empty] | VV | 0
|  | Pavilon II. stupně : | [24 empty] | VV | 0
|  | pro výtahovou šachtu : 2,45*(1,3+0,4) |  | 4.165 | [22 empty] | VV | 0
|  | pro rampu : 0,6*(0,8+1,3)/2+(3,4-0,6)*1,3 |  | 4.27 | [22 empty] | VV | 0
SPU
Díl: | 94 | Lešení a stavební výtahy |  |  |  | 0 |  | 0 |  | 0 |  | 0 |  | 5.92 |  | 0 |  |  |  |  | 91.86 | [5 empty] | DIL
136 | 941941042R00 | Montáž lešení lehkého pracovního řadového s podlahami šířky od 1,00 do 1,20 m, výšky přes 10 do 30 m | m2 | 246.686 |  | 0 |  | 0 |  | 0 | 21 | 0 | 0.01838 | 4.53 | 0 | 0 | 800-3 | RTS 19/ II | RTS 19/ II | 0.139 | 34.29 |  | Práce |  |  |  | POL1_
|  | Včetně kotvení lešení. | [24 empty] | POP
|  | Pavilon I. stupně : | [24 empty] | VV | 0
|  | výtahová šachta - předpoklad 2 měsíce : (2,45+1,2+2,5)*(15,86+0,5) |  | 100.614 | [22 empty] | VV | 0
|  | Pavilon II. stupně : | [24 empty] | VV | 0
|  | výtahová šachta - předpoklad 2 měsíce : (2,45+1,2*2+2,38*2)*(14,7+0,5) |  | 146.072 | [22 empty] | VV | 0
SPU
137 | 941941292R00 | Montáž lešení lehkého pracovního řadového s podlahami příplatek za každý další i započatý měsíc použití lešení šířky od 1,00 do 1,20 m a výšky přes 10 do 30 m | m2 | 493.372 |  | 0 |  | 0 |  | 0 | 21 | 0 | 0.00095 | 0.47 | 0 | 0 | 800-3 | RTS 19/ II | RTS 19/ II | 0.007 | 3.45 |  | Práce |  |  |  | POL1_
|  | Pavilon I. stupně : | [24 empty] | VV | 0
|  | výtahová šachta - předpoklad 2 měsíce : (2,45+1,2+2,5)*(15,86+0,5)*2 |  | 201.228 | [22 empty] | VV | 0
|  | Pavilon II. stupně : | [24 empty] | VV | 0
|  | výtahová šachta - předpoklad 2 měsíce : (2,45+1,2*2+2,38*2)*(14,7+0,5)*2 |  | 292.144 | [22 empty] | VV | 0
SPU
138 | 941941841R00 | Demontáž lešení lehkého řadového s podlahami šířky přes 1 do 1,2 m, výšky do 10 m | m2 | 246.686 |  | 0 |  | 0 |  | 0 | 21 | 0 | 0 | 0 | 0 | 0 | 800-3 | RTS 19/ II | RTS 19/ II | 0.126 | 31.08 |  | Práce |  |  |  | POL1_
|  | Položka pořadí 136 : 246,68600 |  | 246.686 | [22 empty] | VV | 5
SPU
139 | 941955001R00 | Lešení lehké pracovní pomocné pomocné, o výšce lešeňové podlahy do 1,2 m | m2 | 5.5 |  | 0 |  | 0 |  | 0 | 21 | 0 | 0.00121 | 0.01 | 0 | 0 | 800-3 | RTS 19/ II | RTS 19/ II | 0.177 | 0.97 |  | Práce |  |  |  | POL1_
|  | Pavilon I. stupně : | [24 empty] | VV | 0
|  | WC ve 3.NP : 2,94 |  | 2.94 | [22 empty] | VV | 0
|  | Pavilon II. stupně : | [24 empty] | VV | 0
|  | WC ve 4.NP - kabinet : 2,56 |  | 2.56 | [22 empty] | VV | 0
SPU
140 | 941955202R00 | Lešení lehké pracovní pomocné ve světlíku nebo šachtě, půdorysné plochy do 6 m2, o výšce lešeňové podlahy přes 1,5 do 3,5 m | m2 | 23.1 |  | 0 |  | 0 |  | 0 | 21 | 0 | 0.00214 | 0.05 | 0 | 0 | 800-3 | RTS 19/ II | RTS 19/ II | 0.591 | 13.65 |  | Práce |  |  |  | POL1_
|  | Pavilon I. stupně : | [24 empty] | VV | 0
|  | pro výtahovou šachtu : 1,75*1,65*4 |  | 11.55 | [22 empty] | VV | 0
|  | Pavilon II. stupně : | [24 empty] | VV | 0
|  | pro výtahovou šachtu : 1,75*1,65*4 |  | 11.55 | [22 empty] | VV | 0
SPU
141 | 943955141R00 | Montáž lešeňové podlahy ve světlíku nebo šachtě o půdorysné ploše do 6 m2 s příčníky nebo podélníky, | m2 | 23.1 |  | 0 |  | 0 |  | 0 | 21 | 0 | 0.01691 | 0.39 | 0 | 0 | 800-3 | RTS 19/ II | RTS 19/ II | 0.089 | 2.06 |  | Práce |  |  |  | POL1_
|  | Pavilon I. stupně : | [24 empty] | VV | 0
|  | pro výtahovou šachtu : 1,75*1,65*4 |  | 11.55 | [22 empty] | VV | 0
|  | Pavilon II. stupně : | [24 empty] | VV | 0
|  | pro výtahovou šachtu : 1,75*1,65*4 |  | 11.55 | [22 empty] | VV | 0
SPU
142 | 944945012R00 | Montáž záchytné stříšky šířky do 2 m | m | 18.16 |  | 0 |  | 0 |  | 0 | 21 | 0 | 0.02279 | 0.41 | 0 | 0 | 800-3 | RTS 19/ II | RTS 19/ II | 0.203 | 3.69 |  | Práce |  |  |  | POL1_
|  | Pavilon I. stupně : | [24 empty] | VV | 0
|  | výtahová šachta - předpoklad 2 měsíce : (2,45+1,2+2,5) |  | 6.15 | [22 empty] | VV | 0
|  | Pavilon II. stupně : | [24 empty] | VV | 0
|  | výtahová šachta - předpoklad 2 měsíce : (2,45+1,2*2+2,38*2+1,2*2) |  | 12.01 | [22 empty] | VV | 0
SPU
143 | 944945192R00 | Montáž záchytné stříšky příplatek k ceně za každý další i započatý měsíc použití záchytné stříšky šířky do 2 m | m | 36.32 |  | 0 |  | 0 |  | 0 | 21 | 0 | 0.00176 | 0.06 | 0 | 0 | 800-3 | RTS 19/ II | RTS 19/ II | 0.008 | 0.29 |  | Práce |  |  |  | POL1_
|  | Pavilon I. stupně : | [24 empty] | VV | 0
|  | výtahová šachta - předpoklad 2 měsíce : (2,45+1,2+2,5)*2 |  | 12.3 | [22 empty] | VV | 0
|  | Pavilon II. stupně : | [24 empty] | VV | 0
|  | výtahová šachta - předpoklad 2 měsíce : (2,45+1,2*2+2,38*2+1,2*2)*2 |  | 24.02 | [22 empty] | VV | 0
SPU
144 | 944945812R00 | Demontáž záchytné stříšky šířky do 2 m | m | 18.16 |  | 0 |  | 0 |  | 0 | 21 | 0 | 0 | 0 | 0 | 0 | 800-3 | RTS 19/ II | RTS 19/ II | 0.131 | 2.38 |  | Práce |  |  |  | POL1_
|  | zřizované současně s lehkým nebo těžkým lešením, | [24 empty] | SPI
|  | Položka pořadí 142 : 18,16000 |  | 18.16 | [22 empty] | VV | 5
SPU
Díl: | 95 | Dokončovací konstrukce na pozemních stavbách |  |  |  | 0 |  | 0 |  | 0 |  | 0 |  | 0.01 |  | 0 |  |  |  |  | 57.88 | [5 empty] | DIL
145 | 952901111R00 | Vyčištění budov a ostatních objektů budov bytové nebo občanské výstavby - zametení a umytí podlah, dlažeb, obkladů, schodů v místnostech, chodbách a schodištích, vyčištění a umytí oken, dveří s rámy, zárubněmi, umytí a vyčištění jiných zasklených a natíraných ploch a zařizovacích předmětů před předáním do užívání světlá výška podlaží do 4 m | m2 | 187.9184 |  | 0 |  | 0 |  | 0 | 21 | 0 | 4e-05 | 0.01 | 0 | 0 | 801-1 | RTS 19/ II | RTS 19/ II | 0.308 | 57.88 |  | Práce |  |  |  | POL1_
|  | Pavilon I. stupně : | [24 empty] | VV | 0
|  | výtah : 2,48*2,45*4+2,6*4,0*4 |  | 65.904 | [22 empty] | VV | 0
|  | WC ve 3.NP - kabinet : 7,79*2,76 |  | 21.5004 | [22 empty] | VV | 0
|  | Pavilon II. stupně : | [24 empty] | VV | 0
|  | výtah : 2,48*2,45*4+13,66*4 |  | 78.944 | [22 empty] | VV | 0
|  | WC ve 4.NP - kabinet : 21,57 |  | 21.57 | [22 empty] | VV | 0
SPU
146 | 950PC01 | D+M Systémová podlahová dilatační lišta pro objektovou dilataci | m | 13.3 |  | 0 |  | 0 |  | 0 | 21 | 0 | 0 | 0 | 0 | 0 |  | Vlastní | Indiv | 0 | 0 |  | Práce |  |  |  | POL1_
|  | Pavilon I. stupně : | [24 empty] | VV | 0
|  | výtahová šachta : 1,2*4 |  | 4.8 | [22 empty] | VV | 0
|  | rampa : 2,0 |  | 2 | [22 empty] | VV | 0
|  | Pavilon II. stupně : | [24 empty] | VV | 0
|  | výtahová šachta : 1,2*4 |  | 4.8 | [22 empty] | VV | 0
|  | rampa : 1,7 |  | 1.7 | [22 empty] | VV | 0
SPU
147 | 950PC02 | D+M Systémová stěnová dilatační lišta pro objektovou dilataci (stěny a nadpraží v otvoru) | m | 55.22 |  | 0 |  | 0 |  | 0 | 21 | 0 | 0 | 0 | 0 | 0 |  | Vlastní | Indiv | 0 | 0 |  | Práce |  |  |  | POL1_
|  | Pavilon I. stupně : | [24 empty] | VV | 0
|  | výtahová šachta : (1,625+3,24*2)*4 |  | 32.42 | [22 empty] | VV | 0
|  | Pavilon II. stupně : | [24 empty] | VV | 0
|  | výtahová šachta : (1,2+2,25*2)*4 |  | 22.8 | [22 empty] | VV | 0
SPU
Díl: | 96 | Bourání konstrukcí |  |  |  | 0 |  | 0 |  | 0 |  | 0 |  | 0.04 |  | 32.7 |  |  |  |  | 195.24 | [5 empty] | DIL
148 | 961055111R00 | Bourání základů železobetonových | m3 | 8.108 |  | 0 |  | 0 |  | 0 | 21 | 0 | 0 | 0 | 2.4 | 19.46 | 801-3 | RTS 19/ II | RTS 19/ II | 13.301 | 107.84 |  | Práce |  |  |  | POL1_
|  | nebo vybourání otvorů průřezové plochy přes 4 m2 v základech | [24 empty] | SPI
|  | Pavilon I. stupně : | [24 empty] | VV | 0
|  | vstupního schodiště a rampy - předpoklad : (0,57+1,85)*0,4*1,0+(1,13*2+1,05)*0,4*1,0+(1,14+2,2)*2*0,4*1,0 |  | 4.964 | [22 empty] | VV | 0
|  | Pavilon II. stupně : | [24 empty] | VV | 0
|  | základy vstupního schodiště - předpoklad : (1,73*2+2,2*2)*0,4*1,0 |  | 3.144 | [22 empty] | VV | 0
SPU
149 | 962031132R00 | Bourání příček z cihel a tvárnic z jakýchkoliv cihel pálených, plných nebo dutých, na jakoukoliv maltu vápenou nebo vápenocementovou, tloušťky do 100 mm | m2 | 6.4315 |  | 0 |  | 0 |  | 0 | 21 | 0 | 0.00067 | 0 | 0.131 | 0.84 | 801-3 | RTS 17/ I | RTS 17/ I | 0.207 | 1.33 |  | Práce |  |  |  | POL1_
|  | nebo vybourání otvorů průřezové plochy přes 4 m2 v příčkách, včetně pomocného lešení o výšce podlahy do 1900 mm a pro zatížení do 1,5 kPa (150 kg/m2), | [24 empty] | SPI |  | nebo vybourání otvorů průřezové plochy přes 4 m2 v příčkách, včetně pomocného lešení o výšce podlahy do 1900 mm a pro zatížení do 1,5 kPa (150 kg/m2),
|  | Pavilon II. stupně : | [24 empty] | VV | 0
|  | 4.NP - bezbariérové WC : (1,55+0,35)*3,385 |  | 6.4315 | [22 empty] | VV | 0
SPU
150 | 962052211R00 | Bourání zdiva železobetonového nadzákladového | m3 | 1.9792 |  | 0 |  | 0 |  | 0 | 21 | 0 | 0.00147 | 0 | 2.4 | 4.75 | 801-3 | RTS 19/ II | RTS 19/ II | 8.5 | 16.82 |  | Práce |  |  |  | POL1_
|  | nebo vybourání otvorů průřezové plochy přes 4 m2 ve zdivu železobetonovém, včetně pomocného lešení o výšce podlahy do 1900 mm a pro zatížení do 1,5 kPa (150 kg/m2), | [24 empty] | SPI |  | nebo vybourání otvorů průřezové plochy přes 4 m2 ve zdivu železobetonovém, včetně pomocného lešení o výšce podlahy do 1900 mm a pro zatížení do 1,5 kPa (150 kg/m2),
|  | Pavilon I. stupně : | [24 empty] | VV | 0
|  | vstupního schodiště a rampa - předpoklad : 0,57*0,3*0,5/2+1,13*0,3*0,5/2*2+(1,14+2,2)*2*0,3*0,5 |  | 1.2143 | [22 empty] | VV | 0
|  | Pavilon II. stupně : | [24 empty] | VV | 0
|  | vstupního schodiště - předpoklad : 0,56*0,3*0,5/2*2+(1,17*2+2,2)*0,3*0,5 |  | 0.765 | [22 empty] | VV | 0
SPU
151 | 963042819R00 | Bourání jakýchkoliv betonových schodišťových stupňů zhotovených na místě | m | 12.15 |  | 0 |  | 0 |  | 0 | 21 | 0 | 0 | 0 | 0.07 | 0.85 | 801-3 | RTS 19/ II | RTS 19/ II | 0.64 | 7.78 |  | Práce |  |  |  | POL1_
|  | Pavilon I. stupně : | [24 empty] | VV | 0
|  | vstupního schodiště - předpoklad : 1,85*3 |  | 5.55 | [22 empty] | VV | 0
|  | Pavilon II. stupně : | [24 empty] | VV | 0
|  | vstupního schodiště - předpoklad : 2,2*3 |  | 6.6 | [22 empty] | VV | 0
SPU
152 | 965042231R00 | Bourání podkladů pod dlažby nebo litých celistvých dlažeb a mazanin betonových nebo z litého asfaltu, tloušťky přes 100 mm, plochy do 4 m2 | m3 | 1.5357 |  | 0 |  | 0 |  | 0 | 21 | 0 | 0 | 0 | 2.2 | 3.38 | 801-3 | RTS 19/ II | RTS 19/ II | 9.07 | 13.93 |  | Práce |  |  |  | POL1_
|  | Pavilon I. stupně : | [24 empty] | VV | 0
|  | vstup, rampa, schodiště - předpoklad : 1,85*0,76*0,15+1,05*1,24*0,15+2,9*1,14*0,15 |  | 0.9021 | [22 empty] | VV | 0
|  | Pavilon II. stupně : | [24 empty] | VV | 0
|  | vstupního schodiště - předpoklad : 2,2*(0,75+1,17)*0,15 |  | 0.6336 | [22 empty] | VV | 0
SPU
153 | 965049112RT1 | Bourání podkladů pod dlažby nebo litých celistvých dlažeb a mazanin příplatek za bourání mazanin vyztužených svařovanou sítí, tloušťky přes 100 mm | m3 | 1.5357 |  | 0 |  | 0 |  | 0 | 21 | 0 | 0 | 0 | 0 | 0 | 801-3 | RTS 19/ II | RTS 19/ II | 4.029 | 6.19 |  | Práce |  |  |  | POL1_
|  | Pavilon I. stupně : | [24 empty] | VV | 0
|  | vstup, rampa, schodiště - předpoklad : 1,85*0,76*0,15+1,05*1,24*0,15+2,9*1,14*0,15 |  | 0.9021 | [22 empty] | VV | 0
|  | Pavilon II. stupně : | [24 empty] | VV | 0
|  | vstupního schodiště - předpoklad : 2,2*(0,75+1,17)*0,15 |  | 0.6336 | [22 empty] | VV | 0
SPU
154 | 965048515R00 | Broušení betonového povrchu do tloušťky 5 mm | m2 | 43.0704 |  | 0 |  | 0 |  | 0 | 21 | 0 | 0 | 0 | 0.0126 | 0.54 | 801-3 | RTS 19/ II | RTS 19/ II | 0.33 | 14.21 |  | Práce |  |  |  | POL1_
|  | Pavilon I. stupně : | [24 empty] | VV | 0
|  | WC ve 3.NP - kabinet : 7,79*2,76 |  | 21.5004 | [22 empty] | VV | 0
|  | Pavilon II. stupně : | [24 empty] | VV | 0
|  | WC ve 4.NP - kabinet : 21,57 |  | 21.57 | [22 empty] | VV | 0
SPU
155 | 965048516R00 | Broušení betonového povrchu příplatek za každý další 1 mm broušení | m2 | 31.8125 |  | 0 |  | 0 |  | 0 | 21 | 0 | 0 | 0 | 0.00252 | 0.08 | 801-3 | RTS 19/ II | RTS 19/ II | 0.057 | 1.81 |  | Práce |  |  |  | POL1_
|  | Pavilon I. stupně : | [24 empty] | VV | 0
|  | WC ve 4.NP : (2,94+(2,0+1,6)*0,1)*(12-7) |  | 16.5 | [22 empty] | VV | 0
|  | Pavilon II. stupně : | [24 empty] | VV | 0
|  | WC ve 4.NP : 1,75*1,75*(12-7) |  | 15.3125 | [22 empty] | VV | 0
SPU
156 | 968061112R00 | Vyvěšení nebo zavěšení dřevěných křídel oken, plochy do 1,5 m2 | kus | 8 |  | 0 |  | 0 |  | 0 | 21 | 0 | 0 | 0 | 0 | 0 | 801-3 | RTS 19/ II | RTS 19/ II | 0.03 | 0.24 |  | Práce |  |  |  | POL1_
|  | oken, dveří a vrat, s uložením a opětovným zavěšením po provedení stavebních změn, | [24 empty] | SPI
|  | Pavilon I. stupně : | [24 empty] | VV | 0
|  | stávající okna pro výtah : 2*4 |  | 8 | [22 empty] | VV | 0
SPU
157 | 968061113R00 | Vyvěšení nebo zavěšení dřevěných křídel oken, plochy přes 1,5 m2 | kus | 8 |  | 0 |  | 0 |  | 0 | 21 | 0 | 0 | 0 | 0 | 0 | 801-3 | RTS 19/ II | RTS 19/ II | 0.06 | 0.48 |  | Práce |  |  |  | POL1_
|  | oken, dveří a vrat, s uložením a opětovným zavěšením po provedení stavebních změn, | [24 empty] | SPI
|  | Pavilon I. stupně : | [24 empty] | VV | 0
|  | stávající okna pro výtah : 2*4 |  | 8 | [22 empty] | VV | 0
SPU
158 | 968061125R00 | Vyvěšení nebo zavěšení dřevěných křídel dveří, plochy do 2 m2 | kus | 4 |  | 0 |  | 0 |  | 0 | 21 | 0 | 0 | 0 | 0 | 0 | 801-3 | RTS 19/ II | RTS 19/ II | 0.05 | 0.2 |  | Práce |  |  |  | POL1_
|  | oken, dveří a vrat, s uložením a opětovným zavěšením po provedení stavebních změn, | [24 empty] | SPI
|  | Pavilon I. stupně : | [24 empty] | VV | 0
|  | 3.NP - bezbariérové WC : 1 |  | 1 | [22 empty] | VV | 0
|  | Pavilon II. stupně : | [24 empty] | VV | 0
|  | 4.NP - bezbariérové WC : 1 |  | 1 | [22 empty] | VV | 0
|  | vstupní dveře 1700/3240 : 2*1 |  | 2 | [22 empty] | VV | 0
SPU
159 | 968061126R00 | Vyvěšení nebo zavěšení dřevěných křídel dveří, plochy přes 2 m2 | kus | 2 |  | 0 |  | 0 |  | 0 | 21 | 0 | 0 | 0 | 0 | 0 | 801-3 | RTS 19/ II | RTS 19/ II | 0.09 | 0.18 |  | Práce |  |  |  | POL1_
|  | oken, dveří a vrat, s uložením a opětovným zavěšením po provedení stavebních změn, | [24 empty] | SPI
|  | Pavilon I. stupně : | [24 empty] | VV | 0
|  | vstupní dveře 2000/3240 : 2*1 |  | 2 | [22 empty] | VV | 0
SPU
160 | 968062356R00 | Vybourání dřevěných rámů oken dvojitých nebo zdvojených, plochy do 4 m2 | m2 | 28.8 |  | 0 |  | 0 |  | 0 | 21 | 0 | 0.00092 | 0.03 | 0.054 | 1.56 | 801-3 | RTS 19/ II | RTS 19/ II | 0.465 | 13.39 |  | Práce |  |  |  | POL1_
|  | včetně pomocného lešení o výšce podlahy do 1900 mm a pro zatížení do 1,5 kPa (150 kg/m2), | [24 empty] | SPI
|  | Pavilon I. stupně : | [24 empty] | VV | 0
|  | 1.NP - pro výtah : 1,5*2,4*2 |  | 7.2 | [22 empty] | VV | 0
|  | 2.NP - pro výtah : 1,5*2,4*2 |  | 7.2 | [22 empty] | VV | 0
|  | 3.NP - pro výtah : 1,5*2,4*2 |  | 7.2 | [22 empty] | VV | 0
|  | 4.NP - pro výtah : 1,5*2,4*2 |  | 7.2 | [22 empty] | VV | 0
SPU
161 | 968062456R00 | Vybourání dřevěných rámů dveřních zárubní, plochy přes 2 m2 | m2 | 11.988 |  | 0 |  | 0 |  | 0 | 21 | 0 | 0.001 | 0.01 | 0.067 | 0.8 | 801-3 | RTS 19/ II | RTS 19/ II | 0.533 | 6.39 |  | Práce |  |  |  | POL1_
|  | včetně pomocného lešení o výšce podlahy do 1900 mm a pro zatížení do 1,5 kPa (150 kg/m2), | [24 empty] | SPI
|  | Pavilon I. stupně : | [24 empty] | VV | 0
|  | vstupní dveře 2000/3240 : 2,0*3,24 |  | 6.48 | [22 empty] | VV | 0
|  | Pavilon II. stupně : | [24 empty] | VV | 0
|  | vstupní dveře 1700/3240 : 1,7*3,24 |  | 5.508 | [22 empty] | VV | 0
SPU
162 | 968072455R00 | Vybourání a vyjmutí kovových rámů a rolet rámů, včetně pomocného lešení o výšce podlahy do 1900 mm a pro zatížení do 1,5 kPa (150 kg/m2) dveřních zárubní, plochy do 2 m2 | m2 | 3.152 |  | 0 |  | 0 |  | 0 | 21 | 0 | 0.00117 | 0 | 0.076 | 0.24 | 801-3 | RTS 19/ II | RTS 19/ II | 0.939 | 2.96 |  | Práce |  |  |  | POL1_
|  | Pavilon I. stupně : | [24 empty] | VV | 0
|  | 3.NP - bezbariérové WC : 0,8*1,97 |  | 1.576 | [22 empty] | VV | 0
|  | Pavilon II. stupně : | [24 empty] | VV | 0
|  | 4.NP - bezbariérové WC : 0,8*1,97 |  | 1.576 | [22 empty] | VV | 0
SPU
163 | 968095001R00 | Vybourání vnitřních parapetů dřevěných, šířky do 25 cm, | m | 18 |  | 0 |  | 0 |  | 0 | 21 | 0 | 0 | 0 | 0.01113 | 0.2 | 801-3 | RTS 19/ II | RTS 19/ II | 0.083 | 1.49 |  | Práce |  |  |  | POL1_
|  | Pavilon I. stupně : | [24 empty] | VV | 0
|  | stávající okna pro výtah : 4,5*4 |  | 18 | [22 empty] | VV | 0
SPU
164 | 960PC01 | Demontáž stávajícího nadstřešení vstupu vel.3100x1950 mm vč.likvidace suti dle předpisů a případného, zapravení stávající fasády | soub | 1 |  | 0 |  | 0 |  | 0 | 21 | 0 | 0 | 0 | 0 | 0 |  | Vlastní | Indiv | 0 | 0 |  | Práce |  |  |  | POL1_
|  | Pavilon I. stupně : 1 |  | 1 | [22 empty] | VV | 0
SPU
Díl: | 97 | Prorážení otvorů |  |  |  | 0 |  | 0 |  | 0 |  | 0 |  | 0.01 |  | 14.53 |  |  |  |  | 262.74 | [5 empty] | DIL
165 | 970251300R00 | Řezání železobetonu hloubka řezu 300 mm | m | 43.62 |  | 0 |  | 0 |  | 0 | 21 | 0 | 0 | 0 | 0.00046 | 0.02 | 801-3 | RTS 19/ II | RTS 19/ II | 3 | 130.86 |  | Práce |  |  |  | POL1_
|  | Pavilon I. stupně : | [24 empty] | VV | 0
|  | pro nový otvor do výtahu : (1,625+0,94*2)*4 |  | 14.02 | [22 empty] | VV | 0
|  | Pavilon II. stupně : | [24 empty] | VV | 0
|  | pro nový otvor do výtahu : (1,2+2,5)*2*4 |  | 29.6 | [22 empty] | VV | 0
SPU
166 | 971033621R00 | Vybourání otvorů ve zdivu cihelném z jakýchkoliv cihel pálených na jakoukoliv maltu vápenou nebo vápenocementovou, plochy do 4 m2, tloušťky do 100 mm | m2 | 6.3205 |  | 0 |  | 0 |  | 0 | 21 | 0 | 0.00054 | 0 | 0.18 | 1.14 | 801-3 | RTS 19/ II | RTS 19/ II | 0.309 | 1.95 |  | Práce |  |  |  | POL1_
|  | základovém nebo nadzákladovém, | [24 empty] | SPI
|  | Včetně pomocného lešení o výšce podlahy do 1900 mm a pro zatížení do 1,5 kPa (150 kg/m2). | [24 empty] | POP
|  | Pavilon I. stupně : | [24 empty] | VV | 0
|  | 3.NP - bezbariérové WC : 2,41*2,25-0,8*1,97 |  | 3.8465 | [22 empty] | VV | 0
|  | Pavilon II. stupně : | [24 empty] | VV | 0
|  | 4.NP - bezbariérové WC : 1,8*2,25-0,8*1,97 |  | 2.474 | [22 empty] | VV | 0
SPU
167 | 971052651R00 | Vybourání a prorážení otvorů v železobetonových zdech a příčkách plochy do 4 m2, tloušťky do 600 mm | m3 | 4.7086 |  | 0 |  | 0 |  | 0 | 21 | 0 | 0.00182 | 0.01 | 2.4 | 11.3 | 801-3 | RTS 19/ II | RTS 19/ II | 20.826 | 98.06 |  | Práce |  |  |  | POL1_
|  | základových nebo nadzákladových, | [24 empty] | SPI
|  | Včetně pomocného lešení o výšce podlahy do 1900 mm a pro zatížení do 1,5 kPa (150 kg/m2). | [24 empty] | POP
|  | Pavilon I. stupně : | [24 empty] | VV | 0
|  | pro nový otvor do výtahu : (1,625*0,94)*0,26*4 |  | 1.5886 | [22 empty] | VV | 0
|  | Pavilon II. stupně : | [24 empty] | VV | 0
|  | pro nový otvor do výtahu : 1,2*2,5*0,26*4 |  | 3.12 | [22 empty] | VV | 0
SPU
168 | 974031666R00 | Vysekání rýh v jakémkoliv zdivu cihelném pro vtahování nosníků do zdí, před vybouráním otvorů do hloubky 150 mm, při výšce nosníku do 250 mm | m | 4.91 |  | 0 |  | 0 |  | 0 | 21 | 0 | 0 | 0 | 0.065 | 0.32 | 801-3 | RTS 19/ II | RTS 19/ II | 0.93 | 4.57 |  | Práce |  |  |  | POL1_
|  | Pavilon I. stupně : | [24 empty] | VV | 0
|  | WC ve 3.NP : 2,41 |  | 2.41 | [22 empty] | VV | 0
|  | Pavilon II. stupně : | [24 empty] | VV | 0
|  | WC ve 4.NP : 2,5 |  | 2.5 | [22 empty] | VV | 0
SPU
169 | 976071111R00 | Vybourání kovových doplňkových konstrukcí madel a zábradlí v jakémkoliv zdivu | m | 6.88 |  | 0 |  | 0 |  | 0 | 21 | 0 | 0 | 0 | 0.037 | 0.25 | 801-3 | RTS 19/ II | RTS 19/ II | 0.55 | 3.78 |  | Práce |  |  |  | POL1_
|  | Pavilon I. stupně : | [24 empty] | VV | 0
|  | vstupního schodiště - předpoklad : 1,71*2 |  | 3.42 | [22 empty] | VV | 0
|  | Pavilon II. stupně : | [24 empty] | VV | 0
|  | vstupního schodiště - předpoklad : 1,73*2 |  | 3.46 | [22 empty] | VV | 0
SPU
170 | 978013191R00 | Otlučení omítek vápenných nebo vápenocementových vnitřních stěn, v rozsahu do 100 % | m2 | 20.3925 |  | 0 |  | 0 |  | 0 | 21 | 0 | 0 | 0 | 0.046 | 0.94 | 801-3 | RTS 19/ II | RTS 19/ II | 0.26 | 5.3 |  | Práce |  |  |  | POL1_
|  | Pavilon I. stupně : | [24 empty] | VV | 0
|  | WC ve 3.NP : (2,0+0,35)*3,3+(1,7-0,35)*(3,3-2,25) |  | 9.1725 | [22 empty] | VV | 0
|  | Pavilon II. stupně : | [24 empty] | VV | 0
|  | WC ve 4.NP : (1,7+1,7)*3,3 |  | 11.22 | [22 empty] | VV | 0
SPU
171 | 978041110R00 | Odstranění kontaktního zateplovacího systému z fasádního polystyrenu EPS F, tloušťky 100 mm, s omítkou | m2 | 42.9261 |  | 0 |  | 0 |  | 0 | 21 | 0 | 0 | 0 | 0.01293 | 0.56 | 801-3 | RTS 19/ II | RTS 19/ II | 0.391 | 16.78 |  | Práce |  |  |  | POL1_
|  | Pavilon I. stupně : | [24 empty] | VV | 0
|  | pro nový otvor do výtahu : 1,625*0,94*4 |  | 6.11 | [22 empty] | VV | 0
|  | Pavilon II. stupně : | [24 empty] | VV | 0
|  | pro výtah : 2,45*(14,527+0,5) |  | 36.8162 | [22 empty] | VV | 0
SPU
172 | 979024441R00 | Očištění vybouraných obrubníků, dlaždic obrubníků, krajníků vybouraných z jakéhokoliv lože a s jakoukoliv výplní spár | m | 16 |  | 0 |  | 0 |  | 0 | 21 | 0 | 0 | 0 | 0 | 0 | 822-1 | RTS 19/ II | RTS 19/ II | 0.09 | 1.44 |  | Práce |  |  |  | POL1_
|  | krajníků, desek nebo panelů od spojovacího materiálu s odklizením a uložením očištěných hmot a spojovacího materiálu na skládku na vzdálenost do 10 m | [24 empty] | SPI |  | krajníků, desek nebo panelů od spojovacího materiálu s odklizením a uložením očištěných hmot a spojovacího materiálu na skládku na vzdálenost do 10 m
|  | Pavilon I. stupně : | [24 empty] | VV | 0
|  | Plocha pro zadláždění - použití původních obrubníků očištěných : 13,0 |  | 13 | [22 empty] | VV | 0
|  | Pavilon II. stupně : | [24 empty] | VV | 0
|  | Plocha pro zadláždění - použití původních obrubníků očištěných : 3,0 |  | 3 | [22 empty] | VV | 0
SPU
Díl: | 99 | Staveništní přesun hmot |  |  |  | 0 |  | 0 |  | 0 |  | 0 |  | 0 |  | 0 |  |  |  |  | 852.97 | [5 empty] | DIL
173 | 999281111R00 | Přesun hmot pro opravy a údržbu objektů pro opravy a údržbu dosavadních objektů včetně vnějších plášťů výšky do 25 m | t | 330.9928 |  | 0 |  | 0 |  | 0 | 21 | 0 | 0 | 0 | 0 | 0 | 801-4 | RTS 19/ II | RTS 19/ II | 2.577 | 852.97 |  | Přesun hmot |  |  |  | POL7_
|  | oborů 801, 803, 811 a 812 | [24 empty] | SPI
SPU
Díl: | 711 | Izolace proti vodě |  |  |  | 0 |  | 0 |  | 0 |  | 0 |  | 0.24 |  | 0 |  |  |  |  | 11.94 | [5 empty] | DIL
174 | 711111006RZ4 | Provedení izolace proti zemní vlhkosti natěradly za studena na ploše vodorovné asfaltovou penetrační suspenzí, včetně dodávky emulze 0,4 kg/m2 | m2 | 10.8714 |  | 0 |  | 0 |  | 0 | 21 | 0 | 0.00044 | 0 | 0 | 0 | 800-711 | RTS 19/ II | RTS 19/ II | 0.0275 | 0.3 |  | Práce |  |  |  | POL1_
|  | Pavilon I. stupně : | [24 empty] | VV | 0
|  | pro výtahovou šachtu : 2,38*2,28 |  | 5.4264 | [22 empty] | VV | 0
|  | Pavilon II. stupně : | [24 empty] | VV | 0
|  | pro výtahovou šachtu : 2,42*2,25 |  | 5.445 | [22 empty] | VV | 0
SPU
175 | 711112006RZ4 | Provedení izolace proti zemní vlhkosti natěradly za studena na ploše svislé, včetně pomocného lešení o výšce podlahy do 1900 mm a pro zatížení do 1,5 kPa. asfaltovou penetrační emulzí, včetně dodávky emulze 0,4 kg/m2 | m2 | 24.258 |  | 0 |  | 0 |  | 0 | 21 | 0 | 0.00064 | 0.02 | 0 | 0 | 800-711 | RTS 19/ II | RTS 19/ II | 0.049 | 1.19 |  | Práce |  |  |  | POL1_
|  | Pavilon I. stupně : | [24 empty] | VV | 0
|  | pro výtahovou šachtu : (2,38+2,28)*2*1,3 |  | 12.116 | [22 empty] | VV | 0
|  | Pavilon II. stupně : | [24 empty] | VV | 0
|  | pro výtahovou šachtu : (2,42+2,25)*2*1,3 |  | 12.142 | [22 empty] | VV | 0
SPU
176 | 711141559RY2 | Provedení izolace proti zemní vlhkosti pásy přitavením vodorovná, 1 vrstva, s dodávkou izolačního pásu se skleněnou nebo polyesterovou vložkou, s minerálním posypem | m2 | 10.8714 |  | 0 |  | 0 |  | 0 | 21 | 0 | 0.00559 | 0.06 | 0 | 0 | 800-711 | RTS 19/ II | RTS 19/ II | 0.22991 | 2.5 |  | Práce |  |  |  | POL1_
|  | Provedení očištění povrchu a natavení jedné vrstvy modifikovaného asfaltového pásu včetně dodávky materiálů. | [24 empty] | POP |  | Provedení očištění povrchu a natavení jedné vrstvy modifikovaného asfaltového pásu včetně dodávky materiálů.
|  | Pavilon I. stupně : | [24 empty] | VV | 0
|  | pro výtahovou šachtu : 2,38*2,28 |  | 5.4264 | [22 empty] | VV | 0
|  | Pavilon II. stupně : | [24 empty] | VV | 0
|  | pro výtahovou šachtu : 2,42*2,25 |  | 5.445 | [22 empty] | VV | 0
SPU
177 | 711142559RY2 | Provedení izolace proti zemní vlhkosti pásy přitavením svislá, 1 vrstva, s dodávkou izolačního pásu se skleněnou nebo polyesterovou vložkou, s minerálním posypem | m2 | 24.258 |  | 0 |  | 0 |  | 0 | 21 | 0 | 0.00598 | 0.15 | 0 | 0 | 800-711 | RTS 19/ II | RTS 19/ II | 0.266 | 6.45 |  | Práce |  |  |  | POL1_
|  | Pavilon I. stupně : | [24 empty] | VV | 0
|  | pro výtahovou šachtu : (2,38+2,28)*2*1,3 |  | 12.116 | [22 empty] | VV | 0
|  | Pavilon II. stupně : | [24 empty] | VV | 0
|  | pro výtahovou šachtu : (2,42+2,25)*2*1,3 |  | 12.142 | [22 empty] | VV | 0
SPU
178 | 711212000RT1 | Izolace proti netlakové vodě - nátěry a stěrky nátěr podkladní pod hydroizolační stěrky | m2 | 2.68 |  | 0 |  | 0 |  | 0 | 21 | 0 | 0.00021 | 0 | 0 | 0 | 800-711 | RTS 19/ II | RTS 19/ II | 0.095 | 0.25 |  | Práce |  |  |  | POL1_
|  | Položka pořadí 179 : 2,68000 |  | 2.68 | [22 empty] | VV | 5
SPU
179 | 711212002RT2 | Izolace proti netlakové vodě - nátěry a stěrky stěrka hydroizolační proti tlakové vodě | m2 | 2.68 |  | 0 |  | 0 |  | 0 | 21 | 0 | 0.00473 | 0.01 | 0 | 0 | 800-711 | RTS 19/ II | RTS 19/ II | 0.385 | 1.03 |  | Práce |  |  |  | POL1_
|  | dvouvrstvá | [24 empty] | POP
|  | Pavilon I. stupně : | [24 empty] | VV | 0
|  | vytažení pod obklad : | [24 empty] | VV | 0
|  | WC ve 3.NP : (1,6+1,9)*2*0,2 |  | 1.4 | [22 empty] | VV | 0
|  | Pavilon II. stupně : | [24 empty] | VV | 0
|  | vytažení pod obklad : | [24 empty] | VV | 0
|  | WC ve 4.NP : (1,6+1,6)*2*0,2 |  | 1.28 | [22 empty] | VV | 0
SPU
180 | 711212601RT1 | Izolace proti netlakové vodě - nátěry a stěrky doplňky těsnicí pás do spoje podlaha stěna š 120 mm | m | 2 |  | 0 |  | 0 |  | 0 | 21 | 0 | 0.00032 | 0 | 0 | 0 | 800-711 | RTS 19/ II | RTS 19/ II | 0.11 | 0.22 |  | Práce |  |  |  | POL1_
|  | Pavilon I. stupně : | [24 empty] | VV | 0
|  | vytažení pod obklad : | [24 empty] | VV | 0
|  | WC ve 3.NP : 6*0,2 |  | 1.2 | [22 empty] | VV | 0
|  | Pavilon II. stupně : | [24 empty] | VV | 0
|  | vytažení pod obklad : | [24 empty] | VV | 0
|  | WC ve 4.NP : 4*0,2 |  | 0.8 | [22 empty] | VV | 0
SPU
181 | 711PC01 | Příplatek za napojení stávající hydroizolace na novou | m | 4.5 |  | 0 |  | 0 |  | 0 | 21 | 0 | 0 | 0 | 0 | 0 |  | Vlastní | Indiv | 0 | 0 |  | Práce |  |  |  | POL1_
|  | Pavilon I. stupně : | [24 empty] | VV | 0
|  | pro výtahovou šachtu : 2,25 |  | 2.25 | [22 empty] | VV | 0
|  | Pavilon II. stupně : | [24 empty] | VV | 0
|  | pro výtahovou šachtu : 2,25 |  | 2.25 | [22 empty] | VV | 0
SPU
182 | 998711203R00 | Přesun hmot pro izolace proti vodě svisle do 60 m | % |  |  | 0 |  | 0 |  | 0 | 21 | 0 | 0 | 0 | 0 | 0 | 800-711 | RTS 19/ II | RTS 19/ II | 0 | 0 |  | Přesun hmot |  |  |  | POL7_
|  | 50 m vodorovně měřeno od těžiště půdorysné plochy skládky do těžiště půdorysné plochy objektu | [24 empty] | SPI
SPU
Díl: | 712 | Živičné krytiny |  |  |  | 0 |  | 0 |  | 0 |  | 0 |  | 0.23 |  | 0 |  |  |  |  | 39.31 | [5 empty] | DIL
183 | 712311106RZ3 | Povlakové krytiny střech do 10° za studena asfaltovou penetrační suspenzí, včetně dodávky emulze 0,3 kg/m2 | m2 | 17.44 |  | 0 |  | 0 |  | 0 | 21 | 0 | 0.00033 | 0.01 | 0 | 0 | 800-711 | RTS 19/ II | RTS 19/ II | 0.0275 | 0.48 |  | Práce |  |  |  | POL1_
|  | Pavilon I. stupně : | [24 empty] | VV | 0
|  | pro výtahovou šachtu - střecha : 2,45*2,35+(1,65+1,75+2,05+1,95)*0,4 |  | 8.7175 | [22 empty] | VV | 0
|  | Pavilon II. stupně : | [24 empty] | VV | 0
|  | pro výtahovou šachtu - střecha : 2,45*2,45+(1,65+1,75)*2*0,4 |  | 8.7225 | [22 empty] | VV | 0
SPU
184 | 712341559RT1 | Povlakové krytiny střech do 10° pásy přitavením v celé ploše, 1 vrstva, bez dodávky pásu | m2 | 17.44 |  | 0 |  | 0 |  | 0 | 21 | 0 | 0.00035 | 0.01 | 0 | 0 | 800-711 | RTS 19/ II | RTS 19/ II | 0.2 | 3.49 |  | Práce |  |  |  | POL1_
|  | Pavilon I. stupně : | [24 empty] | VV | 0
|  | pro výtahovou šachtu - střecha : 2,45*2,35+(1,65+1,75+2,05+1,95)*0,4 |  | 8.7175 | [22 empty] | VV | 0
|  | Pavilon II. stupně : | [24 empty] | VV | 0
|  | pro výtahovou šachtu - střecha : 2,45*2,45+(1,65+1,75)*2*0,4 |  | 8.7225 | [22 empty] | VV | 0
SPU
185 | 712373111RU3 | Povlakové krytiny střech do 10° termoplasty kotvené do betonu, 6 kotev/m2, tl. izolace do 250 mm, včetně dodávky fólie, tloušťky 1,5 mm | m2 | 17.36 |  | 0 |  | 0 |  | 0 | 21 | 0 | 0.0022 | 0.04 | 0 | 0 | 800-711 | RTS 19/ II | RTS 19/ II | 0.9146 | 15.88 |  | Práce |  |  |  | POL1_
|  | včetně ukotvení k podkladu hmoždinkami, svaření všech spojů a překrytí kotev fólií. | [24 empty] | POP
|  | Pavilon I. stupně : | [24 empty] | VV | 0
|  | pro výtahovou šachtu - střecha : 2,45*2,35+(1,65+1,75)*0,25+(2,45+2,35)*0,3 |  | 8.0475 | [22 empty] | VV | 0
|  | Pavilon II. stupně : | [24 empty] | VV | 0
|  | pro výtahovou šachtu - střecha : 2,45*2,45+(1,65+1,75*2)*2*0,25+2,45*0,3 |  | 9.3125 | [22 empty] | VV | 0
SPU
186 | 712378003R00 | Doplňkové konstrukce k povlakovým krytinám z fólií atiková okapnice, RŠ 250 mm, z pozinkovaného plechu s povrchovou úpravou PVC | m | 12.15 |  | 0 |  | 0 |  | 0 | 21 | 0 | 0.00184 | 0.02 | 0 | 0 | 800-711 | RTS 19/ II | RTS 19/ II | 0.252 | 3.06 |  | Práce |  |  |  | POL1_
|  | včetně dodávek výrobků | [24 empty] | SPI
|  | Úprava délky a připevnění okapnice natloukacími hmoždinkami včetně dodávky okapnice. | [24 empty] | POP
|  | Pavilon I. stupně : | [24 empty] | VV | 0
|  | pro výtahovou šachtu - střecha : (2,45+2,35) |  | 4.8 | [22 empty] | VV | 0
|  | Pavilon II. stupně : | [24 empty] | VV | 0
|  | pro výtahovou šachtu - střecha : (2,45*2+2,45) |  | 7.35 | [22 empty] | VV | 0
SPU
187 | 712378005R00 | Doplňkové konstrukce k povlakovým krytinám z fólií stěnová lišta vyhnutá, RŠ 70 mm, z pozinkovaného plechu s povrchovou úpravou PVC | m | 7.25 |  | 0 |  | 0 |  | 0 | 21 | 0 | 0.00057 | 0 | 0 | 0 | 800-711 | RTS 19/ II | RTS 19/ II | 0.189 | 1.37 |  | Práce |  |  |  | POL1_
|  | včetně dodávek výrobků | [24 empty] | SPI
|  | Úprava délky a připevnění stěnové lišty natloukacími hmoždinkami včetně dodávky lišty. | [24 empty] | POP
|  | Pavilon I. stupně : | [24 empty] | VV | 0
|  | pro výtahovou šachtu - střecha : 2,45+2,35 |  | 4.8 | [22 empty] | VV | 0
|  | Pavilon II. stupně : | [24 empty] | VV | 0
|  | pro výtahovou šachtu - střecha : 2,45 |  | 2.45 | [22 empty] | VV | 0
SPU
188 | 712378006R00 | Doplňkové konstrukce k povlakovým krytinám z fólií rohová lišta vnější, RŠ 100 mm, z pozinkovaného plechu s povrchovou úpravou PVC | m | 10.2 |  | 0 |  | 0 |  | 0 | 21 | 0 | 0.00076 | 0.01 | 0 | 0 | 800-711 | RTS 19/ II | RTS 19/ II | 0.189 | 1.93 |  | Práce |  |  |  | POL1_
|  | včetně dodávek výrobků | [24 empty] | SPI
|  | Úprava délky a připevnění rohové lišty natloukacími hmoždinkami včetně dodávky lišty. | [24 empty] | POP
|  | Pavilon I. stupně : | [24 empty] | VV | 0
|  | pro výtahovou šachtu - střecha : (1,65+1,75) |  | 3.4 | [22 empty] | VV | 0
|  | Pavilon II. stupně : | [24 empty] | VV | 0
|  | pro výtahovou šachtu - střecha : (1,65+1,75)*2 |  | 6.8 | [22 empty] | VV | 0
SPU
189 | 712378007R00 | Doplňkové konstrukce k povlakovým krytinám z fólií rohová lišta vnitřní, RŠ 100 mm, z pozinkovaného plechu s povrchovou úpravou PVC | m | 14.8 |  | 0 |  | 0 |  | 0 | 21 | 0 | 0.00076 | 0.01 | 0 | 0 | 800-711 | RTS 19/ II | RTS 19/ II | 0.189 | 2.8 |  | Práce |  |  |  | POL1_
|  | včetně dodávek výrobků | [24 empty] | SPI
|  | Úprava délky a připevnění rohové lišty natloukacími hmoždinkami včetně dodávky lišty. | [24 empty] | POP
|  | Pavilon I. stupně : | [24 empty] | VV | 0
|  | pro výtahovou šachtu - střecha : (1,65+1,75)+2,05+1,95 |  | 7.4 | [22 empty] | VV | 0
|  | Pavilon II. stupně : | [24 empty] | VV | 0
|  | pro výtahovou šachtu - střecha : (1,65+1,75)*2+0,3*2 |  | 7.4 | [22 empty] | VV | 0
SPU
190 | 712378008R00 | Doplňkové konstrukce k povlakovým krytinám z fólií pásek, RŠ 50 mm, z pozinkovaného plechu s povrchovou úpravou PVC | m | 38.41 |  | 0 |  | 0 |  | 0 | 21 | 0 | 0.00043 | 0.02 | 0 | 0 | 800-711 | RTS 19/ II | RTS 19/ II | 0.189 | 7.26 |  | Práce |  |  |  | POL1_
|  | včetně dodávek výrobků | [24 empty] | SPI
|  | Úprava délky a připevnění pásku natloukacími hmoždinkami včetně dodávky pásku. | [24 empty] | POP
|  | Pavilon I. stupně : | [24 empty] | VV | 0
|  | pro výtahovou šachtu - střecha : (1,65+1,75)*2+2,45+2,35+2,05+1,95+0,4*2 |  | 16.4 | [22 empty] | VV | 0
|  | Pavilon II. stupně : | [24 empty] | VV | 0
|  | pro výtahovou šachtu - střecha : (1,65+1,75)*2*2+0,3*2*2+2,45+2,38*2 |  | 22.01 | [22 empty] | VV | 0
SPU
191 | 712378103RT3 | Doplňkové konstrukce k povlakovým krytinám z fólií kulatý chrlič s manžetou, průměr 110 mm, s manžetou z fólie z měkčeného PVC | kus | 2 |  | 0 |  | 0 |  | 0 | 21 | 0 | 0.00155 | 0 | 0 | 0 | 800-711 | RTS 19/ II | RTS 19/ II | 0.65 | 1.3 |  | Práce |  |  |  | POL1_
|  | včetně dodávek výrobků | [24 empty] | SPI
|  | Dodávka a montáž propustě, utěsnění PU pěnou, přitavení límce a doplnění zálivkovou hmotou. | [24 empty] | POP
|  | Pavilon I. stupně : 1 |  | 1 | [22 empty] | VV | 0
|  | Pavilon II. stupně : 1 |  | 1 | [22 empty] | VV | 0
SPU
192 | 712391171RT1 | Povlakové krytiny střech do 10° ostatní textilie podkladní, 1 vrstva, bez dodávky textílie | m2 | 17.36 |  | 0 |  | 0 |  | 0 | 21 | 0 | 0 | 0 | 0 | 0 | 800-711 | RTS 19/ II | RTS 19/ II | 0.1 | 1.74 |  | Práce |  |  |  | POL1_
|  | Pavilon I. stupně : | [24 empty] | VV | 0
|  | pro výtahovou šachtu - střecha : 2,45*2,35+(1,65+1,75)*0,25+(2,45+2,35)*0,3 |  | 8.0475 | [22 empty] | VV | 0
|  | Pavilon II. stupně : | [24 empty] | VV | 0
|  | pro výtahovou šachtu - střecha : 2,45*2,45+(1,65+1,75*2)*2*0,25+2,45*0,3 |  | 9.3125 | [22 empty] | VV | 0
SPU
193 | 62836110R | pás izolační z oxidovaného asfaltu natavitelný; nosná vložka hliníková fólie; horní strana jemný minerální posyp; spodní strana PE fólie; tl. 4,0 mm | m2 | 20.056 |  | 0 |  | 0 |  | 0 | 21 | 0 | 0.0049 | 0.1 | 0 | 0 | SPCM | RTS 19/ II | RTS 19/ II | 0 | 0 |  | Specifikace |  |  |  | POL3_
|  | Pavilon I. stupně : | [24 empty] | VV | 0
|  | pro výtahovou šachtu - střecha : 2,45*2,35+(1,65+1,75+2,05+1,95)*0,4 |  | 8.7175 | [22 empty] | VV | 0
|  | na prořezy a přesahy : 8,7175*0,15 |  | 1.3076 | [22 empty] | VV | 0
|  | Pavilon II. stupně : | [24 empty] | VV | 0
|  | pro výtahovou šachtu - střecha : 2,45*2,45+(1,65+1,75)*2*0,4 |  | 8.7225 | [22 empty] | VV | 0
|  | na prořezy a přesahy : 8,7225*0,15 |  | 1.3084 | [22 empty] | VV | 0
SPU
194 | 69366198R | geotextilie PP; funkce separační, ochranná, výztužná, filtrační; plošná hmotnost 300 g/m2; zpevněná oboustranně | m2 | 19.964 |  | 0 |  | 0 |  | 0 | 21 | 0 | 0.0003 | 0.01 | 0 | 0 | SPCM | RTS 19/ II | RTS 19/ II | 0 | 0 |  | Specifikace |  |  |  | POL3_
|  | Pavilon I. stupně : | [24 empty] | VV | 0
|  | pro výtahovou šachtu - střecha : 2,45*2,35+(1,65+1,75)*0,25+(2,45+2,35)*0,3 |  | 8.0475 | [22 empty] | VV | 0
|  | naprořezy a přesahy : 8,0475*0,15 |  | 1.2071 | [22 empty] | VV | 0
|  | Pavilon II. stupně : | [24 empty] | VV | 0
|  | pro výtahovou šachtu - střecha : 2,45*2,45+(1,65+1,75*2)*2*0,25+2,45*0,3 |  | 9.3125 | [22 empty] | VV | 0
|  | naprořezy a přesahy : 9,3125*0,15 |  | 1.3969 | [22 empty] | VV | 0
SPU
195 | 998712203R00 | Přesun hmot pro povlakové krytiny v objektech výšky přes 12 do 24 m | % |  |  | 0 |  | 0 |  | 0 | 21 | 0 | 0 | 0 | 0 | 0 | 800-711 | RTS 19/ II | RTS 19/ II | 0 | 0 |  | Přesun hmot |  |  |  | POL7_
|  | 50 m vodorovně | [24 empty] | SPI
SPU
Díl: | 713 | Izolace tepelné |  |  |  | 0 |  | 0 |  | 0 |  | 0 |  | 0.03 |  | 0 |  |  |  |  | 0.96 | [5 empty] | DIL
196 | 713141151R00 | Montáž tepelné izolace střech na plný podklad kladená na sucho, jednovrstvá | m2 | 13.77 |  | 0 |  | 0 |  | 0 | 21 | 0 | 0 | 0 | 0 | 0 | 800-713 | RTS 19/ II | RTS 19/ II | 0.07 | 0.96 |  | Práce |  |  |  | POL1_
|  | Pavilon I. stupně : | [24 empty] | VV | 0
|  | pro výtahovou šachtu - střecha - 2 vrstvy : 1,95*2,05*2 |  | 7.995 | [22 empty] | VV | 0
|  | Pavilon II. stupně : | [24 empty] | VV | 0
|  | pro výtahovou šachtu - střecha - 2 vrstvy : 1,65*1,75*2 |  | 5.775 | [22 empty] | VV | 0
SPU
197 | 28375874R | deska izolační EPS 100; pěnový polystyren; povrch hladký; rovná hrana; tl. 160,0 mm; součinitel tepelné vodivosti 0,031 W/mK; R = 5,160 m2K/W; obj. hmotnost 20,00 kg/m3 | m2 | 7.0227 |  | 0 |  | 0 |  | 0 | 21 | 0 | 0.0032 | 0.02 | 0 | 0 | SPCM | RTS 19/ II | RTS 19/ II | 0 | 0 |  | Specifikace |  |  |  | POL3_
|  | Pavilon I. stupně : | [24 empty] | VV | 0
|  | pro výtahovou šachtu - střecha : 1,95*2,05 |  | 3.9975 | [22 empty] | VV | 0
|  | na prořezy : 3,9975*0,02 |  | 0.07995 | [22 empty] | VV | 0
|  | Pavilon II. stupně : | [24 empty] | VV | 0
|  | pro výtahovou šachtu - střecha : 1,65*1,75 |  | 2.8875 | [22 empty] | VV | 0
|  | na prořezy : 2,8875*0,02 |  | 0.05775 | [22 empty] | VV | 0
SPU
198 | 28375976R | deska spádová, klín EPS 100; pěnový polystyren; součinitel tepelné vodivosti 0,031 W/mK | m3 | 0.70227 |  | 0 |  | 0 |  | 0 | 21 | 0 | 0.02 | 0.01 | 0 | 0 | SPCM | RTS 19/ II | RTS 19/ II | 0 | 0 |  | Specifikace |  |  |  | POL3_
|  | Pavilon I. stupně : | [24 empty] | VV | 0
|  | pro výtahovou šachtu - střecha : 1,95*2,05*(0,02+0,08) |  | 0.39975 | [22 empty] | VV | 0
|  | na prořezy : 0,39975*0,02 |  | 0.008 | [22 empty] | VV | 0
|  | Pavilon II. stupně : | [24 empty] | VV | 0
|  | pro výtahovou šachtu - střecha : 1,65*1,75*(0,02+0,08) |  | 0.28875 | [22 empty] | VV | 0
|  | na prořezy : 0,28875*0,02 |  | 0.00578 | [22 empty] | VV | 0
SPU
199 | 998713203R00 | Přesun hmot pro izolace tepelné v objektech výšky do 24 m | % |  |  | 0 |  | 0 |  | 0 | 21 | 0 | 0 | 0 | 0 | 0 | 800-713 | RTS 19/ II | RTS 19/ II | 0 | 0 |  | Přesun hmot |  |  |  | POL7_
|  | 50 m vodorovně | [24 empty] | SPI
SPU
Díl: | 720 | Zdravotechnická instalace |  |  |  | 0 |  | 0 |  | 0 |  | 0 |  | 0 |  | 0 |  |  |  |  | 0 | [5 empty] | DIL
200 | 720PC01 | D+M Zdravotně technické instalace + ústřední vytápění - viz.samostatný rozpočet | soub | 1 |  | 0 |  | 0 |  | 0 | 21 | 0 | 0 | 0 | 0 | 0 |  | Vlastní | Indiv | 0 | 0 |  | Práce |  |  |  | POL1_
SPU
Díl: | 721 | Vnitřní kanalizace |  |  |  | 0 |  | 0 |  | 0 |  | 0 |  | 0.15 |  | 0 |  |  |  |  | 1 | [5 empty] | DIL
201 | 721242110RT1 | Lapače střešních splavenin D 110 mm, s otáč.kul.kloubem na odtoku, s košem , se suchou a nezámr.klapkou,čistícím víčkem a vylam.těs. kroužky pro připoj.potrub.svodů D 75, 90,... | kus | 2 |  | 0 |  | 0 |  | 0 | 21 | 0 | 0.07643 | 0.15 | 0 | 0 | 800-721 | RTS 19/ II | RTS 19/ II | 0.5 | 1 |  | Práce |  |  |  | POL1_
|  | Pavilon I. stupně : | [24 empty] | VV | 0
|  | pro výtahovou šachtu - střecha : 1 |  | 1 | [22 empty] | VV | 0
|  | Pavilon II. stupně : | [24 empty] | VV | 0
|  | pro výtahovou šachtu - střecha : 1 |  | 1 | [22 empty] | VV | 0
SPU
202 | 998721203R00 | Přesun hmot pro vnitřní kanalizaci v objektech výšky do 24 m | % |  |  | 0 |  | 0 |  | 0 | 21 | 0 | 0 | 0 | 0 | 0 | 800-721 | RTS 19/ II | RTS 19/ II | 0 | 0 |  | Přesun hmot |  |  |  | POL7_
|  | 50 m vodorovně, měřeno od těžiště půdorysné plochy skládky do těžiště půdorysné plochy objektu | [24 empty] | SPI
SPU
Díl: | 764 | Konstrukce klempířské |  |  |  | 0 |  | 0 |  | 0 |  | 0 |  | 0 |  | 0.02 |  |  |  |  | 1.44 | [5 empty] | DIL
203 | 764410850R00 | Demontáž oplechování parapetů rš od 100 do 330 mm | m | 18 |  | 0 |  | 0 |  | 0 | 21 | 0 | 0 | 0 | 0.00135 | 0.02 | 800-764 | RTS 19/ II | RTS 19/ II | 0.08 | 1.44 |  | Práce |  |  |  | POL1_
|  | Pavilon I. stupně : | [24 empty] | VV | 0
|  | stávající okna pro výtah : 4,5*4 |  | 18 | [22 empty] | VV | 0
SPU
204 | 764PC01 | D+M Systémové odpadní trouby pr.100 mm z pozinkovaného plechu s povrchovou úpravou poplastováním, včetně veškerých kolen, objímek a kotvení přes KZS (napojení na atikovou propust s mřížkou) | m | 31.56 |  | 0 |  | 0 |  | 0 | 21 | 0 | 0 | 0 | 0 | 0 |  | Vlastní | Indiv | 0 | 0 |  | Práce |  |  |  | POL1_
|  | Pavilon I. stupně : 15,86+0,5 |  | 16.36 | [22 empty] | VV | 0
|  | Pavilon II. stupně : 14,7+0,5 |  | 15.2 | [22 empty] | VV | 0
SPU
205 | 764PC02 | D+M Nový vnější parapet u změněného okna vedle výtahu délky cca 2455 mm, - dle stávajícího parapetu | ks | 4 |  | 0 |  | 0 |  | 0 | 21 | 0 | 0 | 0 | 0 | 0 |  | Vlastní | Indiv | 0 | 0 |  | Práce |  |  |  | POL1_
|  | Pavilon I. stupně : | [24 empty] | VV | 0
|  | 1.NP - 4.NP : 4 |  | 4 | [22 empty] | VV | 0
SPU
206 | 998764203R00 | Přesun hmot pro konstrukce klempířské v objektech výšky do 24 m | % |  |  | 0 |  | 0 |  | 0 | 21 | 0 | 0 | 0 | 0 | 0 | 800-764 | RTS 19/ II | RTS 19/ II | 0 | 0 |  | Přesun hmot |  |  |  | POL7_
|  | 50 m vodorovně | [24 empty] | SPI
SPU
Díl: | 766 | Konstrukce truhlářské |  |  |  | 0 |  | 0 |  | 0 |  | 0 |  | 0 |  | 0.44 |  |  |  |  | 21.08 | [5 empty] | DIL
207 | 766601211RT2 | Těsnění připojovací spáry Těsnění okenní spáry, ostění, PT-Z fólie+ PP páska, folie š.100 mm, páska tl. 6 mm, š. 15 mm | m | 39.68 |  | 0 |  | 0 |  | 0 | 21 | 0 | 4e-05 | 0 | 0 | 0 | 800-766 | RTS 19/ II | RTS 19/ II | 0.32 | 12.7 |  | Práce |  |  |  | POL1_
|  | Vložení parotěsné okenní folie, paropropustné expanzní pásky a vyplnění spáry PU pěnou. Dodávka materiálu. | [24 empty] | POP |  | Vložení parotěsné okenní folie, paropropustné expanzní pásky a vyplnění spáry PU pěnou. Dodávka materiálu.
|  | Pavilon I. stupně : | [24 empty] | VV | 0
|  | okno - T01 : (0,955+2,4*2)*4 |  | 23.02 | [22 empty] | VV | 0
|  | vstupní dveře - T02 : (2,0+3,24*2) |  | 8.48 | [22 empty] | VV | 0
|  | Pavilon II. stupně : | [24 empty] | VV | 0
|  | vstupní dveře 1700/3240 - T03 : (1,7+3,24*2) |  | 8.18 | [22 empty] | VV | 0
SPU
208 | 766601229RT3 | Těsnění připojovací spáry spára parapetu, interiér - fólie parotěsná šířky 100 mm samolepicí, výplň PU pěnou, exteriér - fólie paropropustná šířky 100 mm samolepicí, expanzní páska š. 20 mm pod rám a pod vnější parapet | m | 7.52 |  | 0 |  | 0 |  | 0 | 21 | 0 | 0.00016 | 0 | 0 | 0 | 800-766 | RTS 19/ II | RTS 19/ II | 0.87 | 6.54 |  | Práce |  |  |  | POL1_
|  | Vložení parotěsné a paropropustné fólie, těsnicí pásky pod rám a pod vnější parapet, vymezovacího provazce pod vnitřní parapet a silikonového tmelu, PU pěny. Dodávka materiálu. | [24 empty] | POP |  | Vložení parotěsné a paropropustné fólie, těsnicí pásky pod rám a pod vnější parapet, vymezovacího provazce pod vnitřní parapet a silikonového tmelu, PU pěny. Dodávka materiálu.
|  | Pavilon I. stupně : | [24 empty] | VV | 0
|  | okno - T01 : 0,955*4 |  | 3.82 | [22 empty] | VV | 0
|  | vstupní dveře - T02 : 2,0 |  | 2 | [22 empty] | VV | 0
|  | Pavilon II. stupně : | [24 empty] | VV | 0
|  | vstupní dveře 1700/3240 - T03 : 1,7 |  | 1.7 | [22 empty] | VV | 0
SPU
209 | 766825821R00 | Demontáž nábytku vestavěného skříní dvoukřídlových | kus | 4 |  | 0 |  | 0 |  | 0 | 21 | 0 | 0 | 0 | 0.1104 | 0.44 | 800-766 | RTS 19/ II | RTS 19/ II | 0.46 | 1.84 |  | Práce |  |  |  | POL1_
|  | Pavilon I. stupně : | [24 empty] | VV | 0
|  | 1.NP - 4.NP : 4 |  | 4 | [22 empty] | VV | 0
SPU
210 | 766PC01 | D+M Nový vnitřní parapet laminátový bílý s nosem u změněného okna vedle výtahu délky cca 2455 mm, - dle stávajícího parapetu | ks | 4 |  | 0 |  | 0 |  | 0 | 21 | 0 | 0 | 0 | 0 | 0 |  | Vlastní | Indiv | 0 | 0 |  | Práce |  |  |  | POL1_
|  | Pavilon I. stupně : | [24 empty] | VV | 0
|  | 1.NP - 4.NP : 4 |  | 4 | [22 empty] | VV | 0
SPU
211 | 766PCT01 | D+M Vnější dřevěné dvoukřídlové okno vel.otvoru 955/2400 mm, vč. veškerého kování, a povrchové úpravy | ks | 4 |  | 0 |  | 0 |  | 0 | 21 | 0 | 0 | 0 | 0 | 0 |  | Vlastní | Indiv | 0 | 0 |  | Práce |  |  |  | POL1_
|  | spodní křídlo sklápěcí | [24 empty] | POP
|  | horní křídlo otevíravé | [24 empty] | POP
|  | s mikroventilací | [24 empty] | POP
|  | čiré izolační dvousklo - součinitel prostupu tepla Uw<=1,5 W/m2K | [24 empty] | POP
|  | kompletizované vč.osazovacího profilu | [24 empty] | POP
|  | celoobvodové kování - standartní okenní klika | [24 empty] | POP
|  | Včetně napojení spáry nové okno x stávající ostění KZS trvale pružným tmelem v barvě rámu okna | [24 empty] | POP
|  | Pavilon I. stupně : 4 |  | 4 | [22 empty] | VV | 0
SPU
212 | 766PCT02 | D+M Vnější dřevěné dveře dvoukřídlové část.prosklené s nadsvětl.vel.otvoru 2000/3240 mm, vč. veškerého kování, zámků, přechodové lišty, madla, el.vrátného a povrchové úpravy | ks | 1 |  | 0 |  | 0 |  | 0 | 21 | 0 | 0 | 0 | 0 | 0 |  | Vlastní | Indiv | 0 | 0 |  | Práce |  |  |  | POL1_
|  | nadsvětlík vel.2000/1170 mm | [24 empty] | POP
|  | zaskleno od výšky min 400 mm - čiré izolační dvojsklo bezpečnostní | [24 empty] | POP
|  | snížený (nulový) práh | [24 empty] | POP
|  | kování- klika- paniková klika (ve výšce max 1100 mm od podlahy), zámek bezpečnostní (max 1000 mm od podlahy), elektronický vrátný | [24 empty] | POP |  | kování- klika- paniková klika (ve výšce max 1100 mm od podlahy), zámek bezpečnostní (max 1000 mm od podlahy), elektronický vrátný
|  | jednostranné vodorovné madlo přes celou šířku křídla ve výšce 800-900 mm | [24 empty] | POP
|  | prosklení bude ve výšce 800-1000 mm a zárove%n ve výšce 1400-1600 mm kontrastně označeno proti pozadí pomocí pruhu ze značek o průměru min.50 mm vzálených od sebe max 150.mm | [24 empty] | POP |  | prosklení bude ve výšce 800-1000 mm a zárove%n ve výšce 1400-1600 mm kontrastně označeno proti pozadí pomocí pruhu ze značek o průměru min.50 mm vzálených od sebe max 150.mm
|  | kompletizované vč.osazovacího profilu | [24 empty] | POP
|  | Včetně napojení spáry nové dveře x stávající ostění KZS trvale pružným tmelem v barvě rámu dveří | [24 empty] | POP
|  | Dveře musí být v souladu s vyhl.č.398/2009 Sb | [24 empty] | POP
|  | Pavilon I. stupně : 1 |  | 1 | [22 empty] | VV | 0
SPU
213 | 766PCT03 | D+M Vnější dřevěné dveře dvoukřídlové část.prosklené s nadsvětl.vel.otvoru 1700/3240 mm, vč. veškerého kování, zámků, přechodové lišty, el. vrátného, madla a povrchové úpravy | ks | 1 |  | 0 |  | 0 |  | 0 | 21 | 0 | 0 | 0 | 0 | 0 |  | Vlastní | Indiv | 0 | 0 |  | Práce |  |  |  | POL1_
|  | nadsvětlík vel.1700/1170 mm | [24 empty] | POP
|  | zaskleno od výšky min 400 mm - čiré izolační dvojsklo bezpečnostní - Ud<=1,7 W/m2K | [24 empty] | POP
|  | snížený (nulový) práh | [24 empty] | POP
|  | kování- klika- paniková klika (ve výšce max 1100 mm od podlahy), zámek bezpečnostní (max 1000 mm od podlahy), elektronický vrátný | [24 empty] | POP |  | kování- klika- paniková klika (ve výšce max 1100 mm od podlahy), zámek bezpečnostní (max 1000 mm od podlahy), elektronický vrátný
|  | jednostranné vodorovné madlo přes celou šířku křídla ve výšce 800-900 mm | [24 empty] | POP
|  | prosklení bude ve výšce 800-1000 mm a zároveň ve výšce 1400-1600 mm kontrastně označeno proti pozadí pomocí pruhu ze značek o průměru min.50 mm vzálených od sebe max 150.mm | [24 empty] | POP |  | prosklení bude ve výšce 800-1000 mm a zároveň ve výšce 1400-1600 mm kontrastně označeno proti pozadí pomocí pruhu ze značek o průměru min.50 mm vzálených od sebe max 150.mm
|  | kompletizované vč.osazovacího profilu | [24 empty] | POP
|  | Včetně napojení spáry nové dveře x stávající ostění KZS trvale pružným tmelem v barvě rámu dveří | [24 empty] | POP
|  | Dveře musí být v souladu s vyhl.č.398/2009 Sb | [24 empty] | POP
|  | Pavilon II. stupně : 1 |  | 1 | [22 empty] | VV | 0
SPU
214 | 766PCT04 | D+M Dveře dřevěné dvoukřídlové část.prosklené vel.1700/1970 mm - dle výběru investora, vč. veškerého kování, zámků, přechodové lišty, madla a povrchové úpravy | ks | 2 |  | 0 |  | 0 |  | 0 | 21 | 0 | 0 | 0 | 0 | 0 |  | Vlastní | Indiv | 0 | 0 |  | Práce |  |  |  | POL1_
|  | osazeno do ocelové zárubně (zárubeň v odd.64) | [24 empty] | POP
|  | zaskleno od výšky min 400 mm - čiré sklo bezpečnostní | [24 empty] | POP
|  | kování- klika- paniková klika (ve výšce max 1100 mm od podlahy), zámek (max 1000 mm od podlahy) - cylindrická vložka | [24 empty] | POP |  | kování- klika- paniková klika (ve výšce max 1100 mm od podlahy), zámek (max 1000 mm od podlahy) - cylindrická vložka
|  | jednostranné vodorovné madlo přes celou šířku křídla ve výšce 800-900 mm na obou křídlech | [24 empty] | POP
|  | prosklení bude ve výšce 800-1000 mm a zároveň ve výšce 1400-1600 mm kontrastně označeno proti pozadí pomocí pruhu ze značek o průměru min.50 mm vzdálených od sebe max 150.mm | [24 empty] | POP |  | prosklení bude ve výšce 800-1000 mm a zároveň ve výšce 1400-1600 mm kontrastně označeno proti pozadí pomocí pruhu ze značek o průměru min.50 mm vzdálených od sebe max 150.mm
|  | kompletizované | [24 empty] | POP
|  | bez prahu - nerezová přechodová lišta | [24 empty] | POP
|  | Dveře musí být v souladu s vyhl.č.398/2009 Sb | [24 empty] | POP
|  | Pavilon I. stupně : 2 |  | 2 | [22 empty] | VV | 0
SPU
215 | 766PCT05 | D+M Dveře dřevěné jednokřídlové plné, hladké vel.800/1970 mm - dle výběru investora, vč. veškerého kování, zámků, přechodové lišty, madla a povrchové úpravy | ks | 2 |  | 0 |  | 0 |  | 0 | 21 | 0 | 0 | 0 | 0 | 0 |  | Vlastní | Indiv | 0 | 0 |  | Práce |  |  |  | POL1_
|  | osazeno do ocelové zárubně (zárubeň v odd.64) | [24 empty] | POP
|  | dveřní křídlo - fólie | [24 empty] | POP
|  | bez prahu - nerezová přechodová lišta | [24 empty] | POP
|  | - klika-klika (ve výšce max 1100 mm od podlahy), zámek cylindrická vložka (max 1000 mm od podlahy) - možnost nouzového odemknutí | [24 empty] | POP |  | - klika-klika (ve výšce max 1100 mm od podlahy), zámek cylindrická vložka (max 1000 mm od podlahy) - možnost nouzového odemknutí
|  | jednostranné vodorovné madlo přes celou šířku křídla ve výšce 800-900 mm | [24 empty] | POP
|  | Dveře musí být v souladu s vyhl.č.398/2009 Sb | [24 empty] | POP
|  | Pavilon I. stupně : 1 |  | 1 | [22 empty] | VV | 0
|  | Pavilon II. stupně : 1 |  | 1 | [22 empty] | VV | 0
SPU
216 | 766PCT08 | D+M Dveře dřevěné jednokřídlové plné, hladké vel.800/1970 mm - dle výběru investora, vč. veškerého kování, zámků, přechodové lišty a povrchové úpravy | ks | 2 |  | 0 |  | 0 |  | 0 | 21 | 0 | 0 | 0 | 0 | 0 |  | Vlastní | Indiv | 0 | 0 |  | Práce |  |  |  | POL1_
|  | osazeno do ocelové zárubně (zárubeň v odd.64) | [24 empty] | POP
|  | dveřní křídlo - fólie | [24 empty] | POP
|  | bez prahu - nerezová přechodová lišta | [24 empty] | POP
|  | - klika-klika, zámek - cylindrická vložka | [24 empty] | POP
|  | Pavilon I. stupně : 1 |  | 1 | [22 empty] | VV | 0
|  | Pavilon II. stupně : 1 |  | 1 | [22 empty] | VV | 0
SPU
217 | 998766203R00 | Přesun hmot pro konstrukce truhlářské v objektech výšky do 24 m | % |  |  | 0 |  | 0 |  | 0 | 21 | 0 | 0 | 0 | 0 | 0 | 800-766 | RTS 19/ II | RTS 19/ II | 0 | 0 |  | Přesun hmot |  |  |  | POL7_
|  | 50 m vodorovně | [24 empty] | SPI
SPU
Díl: | 767 | Konstrukce zámečnické |  |  |  | 0 |  | 0 |  | 0 |  | 0 |  | 0 |  | 0 |  |  |  |  | 0 | [5 empty] | DIL
218 | 767PC01 | D+M Vybavení invalidního WC (madlo pevné, sklopné, na dveřích, sklopné zrcátko a pod) v nerezovém, provedení vč.ukotvení | soub | 2 |  | 0 |  | 0 |  | 0 | 21 | 0 | 0 | 0 | 0 | 0 |  | Vlastní | Indiv | 0 | 0 |  | Práce |  |  |  | POL1_
|  | Pavilon I. stupně : 1 |  | 1 | [22 empty] | VV | 0
|  | Pavilon II. stupně : 1 |  | 1 | [22 empty] | VV | 0
SPU
219 | 767PC02 | D+M Nerezové zábradlí venkovní rampy a schodiště vč. provedení vodící linie a ukotvení, do ŽB desky rampy | m | 43.31 |  | 0 |  | 0 |  | 0 | 21 | 0 | 0 | 0 | 0 | 0 |  | Vlastní | Indiv | 0 | 0 |  | Práce |  |  |  | POL1_
|  | Pavilon I. stupně : 0,51+0,54+8,7*2+1,6+0,85 |  | 20.9 | [22 empty] | VV | 0
|  | Pavilon II. stupně : 0,77+5,71+3,01*3+1,6*2+3,2+0,5 |  | 22.41 | [22 empty] | VV | 0
SPU
220 | 767PC04 | D+M Ztužení ostění a nadpraží ve vybouraném otvoru obvodového keramického panelu pro výtahovou, šachtu pomocí ocelových prvků, včetně povrchové úpravy a kotvení | soub | 8 |  | 0 |  | 0 |  | 0 | 21 | 0 | 0 | 0 | 0 | 0 |  | Vlastní | Indiv | 0 | 0 |  | Práce |  |  |  | POL1_
|  | Pavilon I. stupně : 4 |  | 4 | [22 empty] | VV | 0
|  | Pavilon II. stupně : 4 |  | 4 | [22 empty] | VV | 0
SPU
221 | 767PC05 | D+M Jednoduchá zastřešující konstrukce z polykarbonátu nad vstupem do objektu, vč. okapové lišty, pro odvod dešťové vody a systémového kotevení přes KZS a povrchové úpravy nosné konstrukce | soub | 2 |  | 0 |  | 0 |  | 0 | 21 | 0 | 0 | 0 | 0 | 0 |  | Vlastní | Indiv | 0 | 0 |  | Práce |  |  |  | POL1_
|  | velikosti cca 3100x2250 mm | [24 empty] | POP
|  | Pavilon I. stupně : 1 |  | 1 | [22 empty] | VV | 0
|  | Pavilon II. stupně : 1 |  | 1 | [22 empty] | VV | 0
SPU
222 | 767PC08 | D+M Nerezové madlo na stěnu vyrovnávacího venkovního schodiště vč.systémového ukotvení přes KZS | m | 0.77 |  | 0 |  | 0 |  | 0 | 21 | 0 | 0 | 0 | 0 | 0 |  | Vlastní | Indiv | 0 | 0 |  | Práce |  |  |  | POL1_
|  | Pavilon II. stupně : 0,77 |  | 0.77 | [22 empty] | VV | 0
SPU
223 | 998767203R00 | Přesun hmot pro kovové stavební doplňk. konstrukce v objektech výšky do 24 m | % |  |  | 0 |  | 0 |  | 0 | 21 | 0 | 0 | 0 | 0 | 0 | 800-767 | RTS 19/ II | RTS 19/ II | 0 | 0 |  | Přesun hmot |  |  |  | POL7_
|  | 50 m vodorovně | [24 empty] | SPI
SPU
Díl: | 771 | Podlahy z dlaždic a obklady |  |  |  | 0 |  | 0 |  | 0 |  | 0 |  | 9.23 |  | 0 |  |  |  |  | 2.69 | [5 empty] | DIL
224 | 771101210RT2 | Příprava podkladu pod dlažby penetrace podkladu pod dlažby | m2 | 53.833 |  | 0 |  | 0 |  | 0 | 21 | 0 | 0.00011 | 0.01 | 0 | 0 | 800-771 | RTS 19/ II | RTS 19/ II | 0.05 | 2.69 |  | Práce |  |  |  | POL1_
|  | Pavilon I. stupně : | [24 empty] | VV | 0
|  | WC ve 3.NP - kabinet : 2,94 |  | 2.94 | [22 empty] | VV | 0
|  | rampa : 8,42*1,7 |  | 14.314 | [22 empty] | VV | 0
|  | 1,6*(0,3+0,17)*3 |  | 2.256 | [22 empty] | VV | 0
|  | 3,2*2,24 |  | 7.168 | [22 empty] | VV | 0
|  | Pavilon II. stupně : | [24 empty] | VV | 0
|  | WC ve 4.NP - kabinet : 1,6*1,6+0,8*0,1 |  | 2.64 | [22 empty] | VV | 0
|  | rampa : 2,1*(0,17+0,3)*3 |  | 2.961 | [22 empty] | VV | 0
|  | 2,1*(3,4-0,6) |  | 5.88 | [22 empty] | VV | 0
|  | 3,01*1,7 |  | 5.117 | [22 empty] | VV | 0
|  | 1,6*3,4 |  | 5.44 | [22 empty] | VV | 0
|  | 3,01*1,7 |  | 5.117 | [22 empty] | VV | 0
SPU
225 | 771550014RAI | Dlažba z dlaždic teracových 30 x 30 cm, pouze montáž, dlažba ve specifikaci | m2 | 48.253 |  | 0 |  | 0 |  | 0 | 21 | 0 | 0.06876 | 3.32 | 0 | 0 | AP-PSV | RTS 19/ II | RTS 19/ II | 0 | 0 |  | Agregovaná položka |  |  |  | POL2_
|  | kladených do malty, včetně soklíku do výšky 10 cm kladeného do malty a podílu práce na malých plochách. | [24 empty] | SPI |  | kladených do malty, včetně soklíku do výšky 10 cm kladeného do malty a podílu práce na malých plochách.
|  | Pavilon I. stupně : | [24 empty] | VV | 0
|  | rampa : 8,42*1,7 |  | 14.314 | [22 empty] | VV | 0
|  | 1,6*(0,3+0,17)*3 |  | 2.256 | [22 empty] | VV | 0
|  | 3,2*2,24 |  | 7.168 | [22 empty] | VV | 0
|  | Pavilon II. stupně : | [24 empty] | VV | 0
|  | rampa : 2,1*(0,17+0,3)*3 |  | 2.961 | [22 empty] | VV | 0
|  | 2,1*(3,4-0,6) |  | 5.88 | [22 empty] | VV | 0
|  | 3,01*1,7 |  | 5.117 | [22 empty] | VV | 0
|  | 1,6*3,4 |  | 5.44 | [22 empty] | VV | 0
|  | 3,01*1,7 |  | 5.117 | [22 empty] | VV | 0
SPU
226 | 771575024RAI | Dlažba z dlaždic keramických 30 x 30 cm, položených do flexibilního, vodotěsného a mrazuvzdorného lepidla, , včetně dvousložkové hydroizolační stěrky, dlažba ve specifikaci | m2 | 5.58 |  | 0 |  | 0 |  | 0 | 21 | 0 | 0.007 | 0.04 | 0 | 0 | AP-PSV | RTS 19/ II | RTS 19/ II | 0 | 0 |  | Agregovaná položka |  |  |  | POL2_
|  | Hydroizolační stěrka, dlažba do tmele, spárování. Vložení těsnicího pásu do spoje podlaha-stěna a zatmelení silikonovým tmelem. | [24 empty] | POP |  | Hydroizolační stěrka, dlažba do tmele, spárování. Vložení těsnicího pásu do spoje podlaha-stěna a zatmelení silikonovým tmelem.
|  | Pavilon I. stupně : | [24 empty] | VV | 0
|  | WC ve 3.NP - kabinet : 2,94 |  | 2.94 | [22 empty] | VV | 0
|  | Pavilon II. stupně : | [24 empty] | VV | 0
|  | WC ve 4.NP - kabinet : 1,6*1,6+0,8*0,1 |  | 2.64 | [22 empty] | VV | 0
SPU
227 | 5924798311R | dlažba betonová plošná; čtverec; povrch tryskaný; šedá; l = 400 mm; š = 400 mm; tl. 50,0 mm | m2 | 49.7006 |  | 0 |  | 0 |  | 0 | 21 | 0 | 0.118 | 5.86 | 0 | 0 | SPCM | RTS 18/ I | RTS 18/ I | 0 | 0 |  | Specifikace |  |  |  | POL3_
|  | Pavilon I. stupně : | [24 empty] | VV | 0
|  | rampa : 8,42*1,7 |  | 14.314 | [22 empty] | VV | 0
|  | 1,6*(0,3+0,17)*3 |  | 2.256 | [22 empty] | VV | 0
|  | 3,2*2,24 |  | 7.168 | [22 empty] | VV | 0
|  | Začátek provozního součtu | [24 empty] | VV
|  | Mezisoučet | [24 empty] | VV | 3
|  | Konec provozního součtu | [24 empty] | VV
|  | na prořezy : 23,738*0,03 |  | 0.71214 | [22 empty] | VV | 0
|  | Mezisoučet |  | 24.4501 | [22 empty] | VV | 1
|  | Pavilon II. stupně : | [24 empty] | VV | 0
|  | rampa : 2,1*(0,17+0,3)*3 |  | 2.961 | [22 empty] | VV | 0
|  | 2,1*(3,4-0,6) |  | 5.88 | [22 empty] | VV | 0
|  | 3,01*1,7 |  | 5.117 | [22 empty] | VV | 0
|  | 1,6*3,4 |  | 5.44 | [22 empty] | VV | 0
|  | 3,01*1,7 |  | 5.117 | [22 empty] | VV | 0
|  | Mezisoučet |  | 24.515 | [22 empty] | VV | 1
|  | na prořezy : 24,515*0,03 |  | 0.73545 | [22 empty] | VV | 0
SPU
228 | 771PCD01 | Dod. Dlažba keramická protiskluzná i za mokra tl. 8 mm | m2 | 5.7474 |  | 0 |  | 0 |  | 0 | 21 | 0 | 0 | 0 | 0 | 0 |  | Vlastní | Indiv | 0 | 0 |  | Specifikace |  |  |  | POL3_
|  | Pavilon I. stupně : | [24 empty] | VV | 0
|  | WC ve 3.NP - kabinet : 2,94 |  | 2.94 | [22 empty] | VV | 0
|  | na prořezy : 2,94*0,03 |  | 0.0882 | [22 empty] | VV | 0
|  | Pavilon II. stupně : | [24 empty] | VV | 0
|  | WC ve 4.NP - kabinet : 1,6*1,6+0,8*0,1 |  | 2.64 | [22 empty] | VV | 0
|  | na prořezy : 2,64*0,03 |  | 0.0792 | [22 empty] | VV | 0
SPU
229 | 998771203R00 | Přesun hmot pro podlahy z dlaždic v objektech výšky do 24 m | % |  |  | 0 |  | 0 |  | 0 | 21 | 0 | 0 | 0 | 0 | 0 | 800-771 | RTS 19/ II | RTS 19/ II | 0 | 0 |  | Přesun hmot |  |  |  | POL7_
|  | 50 m vodorovně | [24 empty] | SPI
SPU
Díl: | 776 | Podlahy povlakové |  |  |  | 0 |  | 0 |  | 0 |  | 0 |  | 0.16 |  | 0.04 |  |  |  |  | 13.9 | [5 empty] | DIL
230 | 776401800RT1 | Demontáž soklíků nebo lišt pryžových nebo PVC odstranění a uložení na hromady | m | 42.33 |  | 0 |  | 0 |  | 0 | 21 | 0 | 0 | 0 | 0 | 0 | 800-775 | RTS 19/ II | RTS 19/ II | 0.035 | 1.48 |  | Práce |  |  |  | POL1_
|  | Pavilon I. stupně : | [24 empty] | VV | 0
|  | WC ve 3.NP - kabinet : (2,76+7,79)*2 |  | 21.1 | [22 empty] | VV | 0
|  | Pavilon II. stupně : | [24 empty] | VV | 0
|  | WC ve 4.NP - kabinet : (2,8+7,815)*2 |  | 21.23 | [22 empty] | VV | 0
SPU
231 | 776511820RT2 | Odstranění povlakových podlah z nášlapné plochy lepených, s podložkou, z ploch přes 10 do 20 m2 | m2 | 43.0704 |  | 0 |  | 0 |  | 0 | 21 | 0 | 0 | 0 | 0.001 | 0.04 | 800-775 | RTS 19/ II | RTS 19/ II | 0.268 | 11.54 |  | Práce |  |  |  | POL1_
|  | Pavilon I. stupně : | [24 empty] | VV | 0
|  | WC ve 3.NP - kabinet : 7,79*2,76 |  | 21.5004 | [22 empty] | VV | 0
|  | Pavilon II. stupně : | [24 empty] | VV | 0
|  | WC ve 4.NP - kabinet : 21,57 |  | 21.57 | [22 empty] | VV | 0
SPU
232 | 776994111RT1 | Ostatní práce svařování povlakových podlah z pásů nebo čtverců | m | 11.3 |  | 0 |  | 0 |  | 0 | 21 | 0 | 4e-05 | 0 | 0 | 0 | 800-775 | RTS 19/ II | RTS 19/ II | 0.0782 | 0.88 |  | Práce |  |  |  | POL1_
|  | Pavilon I. stupně : | [24 empty] | VV | 0
|  | pro výtahovou šachtu - napojení stávající podlahoviny na novou : 1,625*4 |  | 6.5 | [22 empty] | VV | 0
|  | Pavilon II. stupně : | [24 empty] | VV | 0
|  | pro výtahovou šachtu - napojení stávající podlahoviny na novou : 1,2*4 |  | 4.8 | [22 empty] | VV | 0
SPU
233 | 776PC01 | Příplatek za dočištění od lepidel | m2 | 43.0704 |  | 0 |  | 0 |  | 0 | 21 | 0 | 0 | 0 | 0 | 0 |  | Vlastní | Indiv | 0 | 0 |  | Práce |  |  |  | POL1_
|  | Pavilon I. stupně : | [24 empty] | VV | 0
|  | WC ve 3.NP - kabinet : 7,79*2,76 |  | 21.5004 | [22 empty] | VV | 0
|  | Pavilon II. stupně : | [24 empty] | VV | 0
|  | WC ve 4.NP - kabinet : 21,57 |  | 21.57 | [22 empty] | VV | 0
SPU
234 | 776PC02 | D+M Penetrace podkladu před položením PVC | m2 | 43.6105 |  | 0 |  | 0 |  | 0 | 21 | 0 | 0 | 0 | 0 | 0 |  | Vlastní | Indiv | 0 | 0 |  | Práce |  |  |  | POL1_
|  | Pavilon I. stupně : | [24 empty] | VV | 0
|  | pro výtahovou šachtu : (1,2*0,3+1,625*0,405)*4 |  | 4.0725 | [22 empty] | VV | 0
|  | WC ve 3.NP - kabinet : 18,18 |  | 18.18 | [22 empty] | VV | 0
|  | Pavilon II. stupně : | [24 empty] | VV | 0
|  | pro výtahovou šachtu : 1,2*(0,26+0,3)*4 |  | 2.688 | [22 empty] | VV | 0
|  | WC ve 4.NP - kabinet : 18,67 |  | 18.67 | [22 empty] | VV | 0
SPU
235 | 776520010RAI | Podlahy povlakové z PVC pouze položení, podlahovina ve specifikaci, , z pásů, včetně soklíku | m2 | 43.6105 |  | 0 |  | 0 |  | 0 | 21 | 0 | 0.00039 | 0.02 | 0 | 0 | AP-PSV | RTS 19/ II | RTS 19/ II | 0 | 0 |  | Agregovaná položka |  |  |  | POL2_
|  | lepení a dodávka podlahoviny z PVC, bez podkladu. Svaření podlahoviny. Dodávka a lepení podlahových soklíků z měkčeného PVC. Pastování a vyleštění podlah. | [24 empty] | SPI |  | lepení a dodávka podlahoviny z PVC, bez podkladu. Svaření podlahoviny. Dodávka a lepení podlahových soklíků z měkčeného PVC. Pastování a vyleštění podlah.
|  | Pavilon I. stupně : | [24 empty] | VV | 0
|  | pro výtahovou šachtu : (1,2*0,3+1,625*0,405)*4 |  | 4.0725 | [22 empty] | VV | 0
|  | WC ve 3.NP - kabinet : 18,18 |  | 18.18 | [22 empty] | VV | 0
|  | Pavilon II. stupně : | [24 empty] | VV | 0
|  | pro výtahovou šachtu : 1,2*(0,26+0,3)*4 |  | 2.688 | [22 empty] | VV | 0
|  | WC ve 4.NP - kabinet : 18,67 |  | 18.67 | [22 empty] | VV | 0
SPU
236 | 28412391R | podlahovina PVC v rolích; š = 2 000,0 mm; l = 23 000 mm; tl. 2,00 mm; heterogenní; povrch. úprava polyuretan; protiskluzná; oblast komerční, průmyslová | m2 | 44.9188 |  | 0 |  | 0 |  | 0 | 21 | 0 | 0.0031 | 0.14 | 0 | 0 | SPCM | RTS 19/ II | RTS 19/ II | 0 | 0 |  | Specifikace |  |  |  | POL3_
|  | Kompaktní heterogenní vinylová podlahovina s ochrannou vrstvou | [24 empty] | POP
|  | heterogenní, objektová krytina | [24 empty] | POP
|  | tloušťka nášlapné vrstvy 0,80 mm | [24 empty] | POP
|  | celková tloušťka 2,0 mm | [24 empty] | POP
|  | oblast použití: 34-43 | [24 empty] | POP
|  | Pavilon I. stupně : | [24 empty] | VV | 0
|  | pro výtahovou šachtu : (1,2*0,3+1,625*0,405)*4 |  | 4.0725 | [22 empty] | VV | 0
|  | WC ve 3.NP - kabinet : 18,18 |  | 18.18 | [22 empty] | VV | 0
|  | Začátek provozního součtu | [24 empty] | VV
|  | Mezisoučet | [24 empty] | VV | 3
|  | Konec provozního součtu | [24 empty] | VV
|  | na prořezy : 22,2525*0,03 |  | 0.66758 | [22 empty] | VV | 0
|  | Mezisoučet |  | 22.9201 | [22 empty] | VV | 1
|  | Pavilon II. stupně : | [24 empty] | VV | 0
|  | pro výtahovou šachtu : 1,2*(0,26+0,3)*4 |  | 2.688 | [22 empty] | VV | 0
|  | WC ve 4.NP - kabinet : 18,67 |  | 18.67 | [22 empty] | VV | 0
|  | Mezisoučet |  | 21.358 | [22 empty] | VV | 1
|  | na prořezy : 21,358*0,03 |  | 0.64074 | [22 empty] | VV | 0
SPU
237 | 998776203R00 | Přesun hmot pro podlahy povlakové v objektech výšky do 24 m | % |  |  | 0 |  | 0 |  | 0 | 21 | 0 | 0 | 0 | 0 | 0 | 800-775 | RTS 19/ II | RTS 19/ II | 0 | 0 |  | Přesun hmot |  |  |  | POL7_
|  | vodorovně do 50 m | [24 empty] | SPI
SPU
Díl: | 781 | Obklady keramické |  |  |  | 0 |  | 0 |  | 0 |  | 0 |  | 0.05 |  | 0 |  |  |  |  | 0.89 | [5 empty] | DIL
238 | 781101210RT2 | Příprava podkladu pod obklady penetrace podkladu pod obklady | m2 | 17.7 |  | 0 |  | 0 |  | 0 | 21 | 0 | 0.00011 | 0 | 0 | 0 | 800-771 | RTS 19/ II | RTS 19/ II | 0.05 | 0.89 |  | Práce |  |  |  | POL1_
|  | včetně dodávky materiálu. | [24 empty] | POP
|  | Položka pořadí 239 : 17,70000 |  | 17.7 | [22 empty] | VV | 5
SPU
239 | 781415014RAH | Obklad vnitřní pórovinový 200 x 150 mm, do flexibilního tmelu, bez dodávky obkladu, | m2 | 17.7 |  | 0 |  | 0 |  | 0 | 21 | 0 | 0.00295 | 0.05 | 0 | 0 | AP-PSV | RTS 19/ II | RTS 19/ II | 0 | 0 |  | Agregovaná položka |  |  |  | POL2_
|  | dodávka a montáž obkladů vnitřních stěn z obkladaček porovinových, včetně spárování a podílu práce v omezeném prostoru a na malých plochách. | [24 empty] | SPI |  | dodávka a montáž obkladů vnitřních stěn z obkladaček porovinových, včetně spárování a podílu práce v omezeném prostoru a na malých plochách.
|  | Pavilon I. stupně : | [24 empty] | VV | 0
|  | WC ve 3.NP : (1,6+1,9)*2*1,5 |  | 10.5 | [22 empty] | VV | 0
|  | odpočet otvorů : -0,8*1,5 |  | -1.2 | [22 empty] | VV | 0
|  | Pavilon II. stupně : | [24 empty] | VV | 0
|  | WC ve 4.NP : (1,6+1,6)*2*1,5 |  | 9.6 | [22 empty] | VV | 0
|  | odpočet otvorů : -0,8*1,5 |  | -1.2 | [22 empty] | VV | 0
SPU
240 | 781PCD01 | Dod. Keramický obklad dle výběru investora a projektanta | m2 | 18.231 |  | 0 |  | 0 |  | 0 | 21 | 0 | 0 | 0 | 0 | 0 |  | Vlastní | Indiv | 0 | 0 |  | Specifikace |  |  |  | POL3_
|  | Pavilon I. stupně : | [24 empty] | VV | 0
|  | WC ve 3.NP : (1,6+1,9)*2*1,5 |  | 10.5 | [22 empty] | VV | 0
|  | odpočet otvorů : -0,8*1,5 |  | -1.2 | [22 empty] | VV | 0
|  | Začátek provozního součtu | [24 empty] | VV
|  | Mezisoučet | [24 empty] | VV | 3
|  | Konec provozního součtu | [24 empty] | VV
|  | na prořezy : 9,3*0,03 |  | 0.279 | [22 empty] | VV | 0
|  | Mezisoučet |  | 9.579 | [22 empty] | VV | 1
|  | Pavilon II. stupně : | [24 empty] | VV | 0
|  | WC ve 4.NP : (1,6+1,6)*2*1,5 |  | 9.6 | [22 empty] | VV | 0
|  | odpočet otvorů : -0,8*1,5 |  | -1.2 | [22 empty] | VV | 0
|  | Mezisoučet |  | 8.4 | [22 empty] | VV | 1
|  | na prořezy : 8,4*0,03 |  | 0.252 | [22 empty] | VV | 0
SPU
241 | 998781203R00 | Přesun hmot pro obklady keramické v objektech výšky do 24 m | % |  |  | 0 |  | 0 |  | 0 | 21 | 0 | 0 | 0 | 0 | 0 | 800-771 | RTS 19/ II | RTS 19/ II | 0 | 0 |  | Přesun hmot |  |  |  | POL7_
SPU
Díl: | 783 | Nátěry |  |  |  | 0 |  | 0 |  | 0 |  | 0 |  | 0 |  | 0 |  |  |  |  | 0 | [5 empty] | DIL
242 | 783PC01 | D+M Nátěr dna a stěn výtahové šachty uzavírací odolný ropným produktům | m2 | 22.095 |  | 0 |  | 0 |  | 0 | 21 | 0 | 0 | 0 | 0 | 0 |  | Vlastní | Indiv | 0 | 0 |  | Práce |  |  |  | POL1_
|  | Pavilon I. stupně : | [24 empty] | VV | 0
|  | pro výtahovou šachtu : 1,75*1,65+(1,75+1,65)*2*1,2 |  | 11.0475 | [22 empty] | VV | 0
|  | Pavilon II. stupně : | [24 empty] | VV | 0
|  | pro výtahovou šachtu : 1,75*1,65+(1,75+1,65)*2*1,2 |  | 11.0475 | [22 empty] | VV | 0
SPU
243 | 783220010RAA | Nátěry kovových doplňkových konstrukcí syntetické základní | m2 | 6.168 |  | 0 |  | 0 |  | 0 | 21 | 0 | 9e-05 | 0 | 0 | 0 | AP-PSV | RTS 19/ II | RTS 19/ II | 0 | 0 |  | Agregovaná položka |  |  |  | POL2_
|  | Pavilon I. stupně : | [24 empty] | VV | 0
|  | WC ve 3.NP - kabinet : 2*(0,9+1,97*2)*(0,1+0,05*2) |  | 1.936 | [22 empty] | VV | 0
|  | pro T04 : 2*(1,8+1,97*2)*(0,1+0,05*2) |  | 2.296 | [22 empty] | VV | 0
|  | Pavilon II. stupně : | [24 empty] | VV | 0
|  | WC ve 4.NP - kabinet : 2*(0,9+1,97*2)*(0,1+0,05*2) |  | 1.936 | [22 empty] | VV | 0
SPU
244 | 783220010RAC | Nátěry kovových doplňkových konstrukcí syntetické dvojnásobý krycí s emailováním | m2 | 6.168 |  | 0 |  | 0 |  | 0 | 21 | 0 | 0.00032 | 0 | 0 | 0 | AP-PSV | RTS 19/ II | RTS 19/ II | 0 | 0 |  | Agregovaná položka |  |  |  | POL2_
|  | Pavilon I. stupně : | [24 empty] | VV | 0
|  | WC ve 3.NP - kabinet : 2*(0,9+1,97*2)*(0,1+0,05*2) |  | 1.936 | [22 empty] | VV | 0
|  | pro T04 : 2*(1,8+1,97*2)*(0,1+0,05*2) |  | 2.296 | [22 empty] | VV | 0
|  | Pavilon II. stupně : | [24 empty] | VV | 0
|  | WC ve 4.NP - kabinet : 2*(0,9+1,97*2)*(0,1+0,05*2) |  | 1.936 | [22 empty] | VV | 0
SPU
Díl: | 784 | Malby |  |  |  | 0 |  | 0 |  | 0 |  | 0 |  | 0.21 |  | 0 |  |  |  |  | 57.37 | [5 empty] | DIL
245 | 784402801R00 | Odstranění maleb oškrabáním, v místnostech do 3,8 m | m2 | 142.845 |  | 0 |  | 0 |  | 0 | 21 | 0 | 0 | 0 | 0 | 0 | 800-784 | RTS 19/ II | RTS 19/ II | 0.06971 | 9.96 |  | Práce |  |  |  | POL1_
|  | Pavilon I. stupně : | [24 empty] | VV | 0
|  | WC ve 3.NP - kabinet : ((2,76+7,79)*2-1,7-2,0)*3,3-1,06*2,25 |  | 55.035 | [22 empty] | VV | 0
|  | strop : 18,18 |  | 18.18 | [22 empty] | VV | 0
|  | ostění u doplněného okna : 0,955*0,05*4 |  | 0.191 | [22 empty] | VV | 0
|  | Pavilon II. stupně : | [24 empty] | VV | 0
|  | WC ve 4.NP - kabinet : ((2,8+7,815)*2-1,55-0,35-1,7*2)*3,3-0,8*2,25 |  | 50.769 | [22 empty] | VV | 0
|  | 4.NP - kabinet - strop : 18,67 |  | 18.67 | [22 empty] | VV | 0
SPU
246 | 784442001RT2 | Malby z malířských směsí disperzních, v místnostech do 3,8 m, jednobarevné, dvojnásobné + 1x penetrace | m2 | 327.467 |  | 0 |  | 0 |  | 0 | 21 | 0 | 0.00064 | 0.21 | 0 | 0 | 800-784 | RTS 19/ II | RTS 19/ II | 0.1344 | 44.01 |  | Práce |  |  |  | POL1_
|  | Pavilon I. stupně : | [24 empty] | VV | 0
|  | 3.NP - kabinet : (2,76+7,79)*2*3,3-0,8*1,97 |  | 68.054 | [22 empty] | VV | 0
|  | strop : 18,18 |  | 18.18 | [22 empty] | VV | 0
|  | WC ve 3.NP : (1,6+1,9)*2*(3,3-1,5) |  | 12.6 | [22 empty] | VV | 0
|  | odpočet otvorů : -0,8*0,47 |  | -0.376 | [22 empty] | VV | 0
|  | chodba : 2,41*2,25 |  | 5.4225 | [22 empty] | VV | 0
|  | odpočet otvorů : -0,8*1,97*2 |  | -3.152 | [22 empty] | VV | 0
|  | výtah : (1,625*(2,4+0,84)-1,2*2,24)*4 |  | 10.308 | [22 empty] | VV | 0
|  | pro výtahovou šachtu - ostění : (1,2+2,24*2)*0,3*4+(1,625+3,24*2)*0,405*4 |  | 19.9461 | [22 empty] | VV | 0
|  | ostění u doplněného okna : (2,4+0,955)*0,05*4 |  | 0.671 | [22 empty] | VV | 0
|  | Dozdívky na chodbách : | [24 empty] | VV | 0
|  | 1.NP : (1,5*2+0,27)*3,375 |  | 11.0363 | [22 empty] | VV | 0
|  | 2.NP : (1,5*2+0,27)*3,355 |  | 10.9709 | [22 empty] | VV | 0
|  | 3.NP : (1,5*2+0,27)*3,335 |  | 10.9055 | [22 empty] | VV | 0
|  | 4.NP : (1,5*2+0,27)*3,39 |  | 11.0853 | [22 empty] | VV | 0
|  | Přepažení mezi školkou a I.stupněm : | [24 empty] | VV | 0
|  | 1.NP : (2,6*3,375-1,6*1,97)*2 |  | 11.246 | [22 empty] | VV | 0
|  | 2.NP : (2,6*3,355-1,6*1,97)*2 |  | 11.142 | [22 empty] | VV | 0
|  | 3.NP : (2,6*3,335-1,6*1,97)*2 |  | 11.038 | [22 empty] | VV | 0
|  | 4.NP : (2,6*3,39-1,6*1,97)*2 |  | 11.324 | [22 empty] | VV | 0
|  | vstupní dveře : (2,0+3,24*2)*0,08 |  | 0.6784 | [22 empty] | VV | 0
|  | Pavilon II. stupně : | [24 empty] | VV | 0
|  | 4.NP - kabinet : (2,8+7,815)*2*3,3-(1,55+0,25)*3,3 |  | 64.119 | [22 empty] | VV | 0
|  | odpočet otvorů : -0,8*1,97 |  | -1.576 | [22 empty] | VV | 0
|  | 4.NP - kabinet - strop : 18,67 |  | 18.67 | [22 empty] | VV | 0
|  | WC ve 4.NP : (1,6+1,6)*2*(3,3-1,5) |  | 11.52 | [22 empty] | VV | 0
|  | odpočet otvorů : -0,8*0,47 |  | -0.376 | [22 empty] | VV | 0
|  | chodba : 1,8*2,25-0,8*1,97*2 |  | 0.898 | [22 empty] | VV | 0
|  | pro výtahovou šachtu - ostění : (1,2+2,24*2)*(0,26+0,3)*4 |  | 12.7232 | [22 empty] | VV | 0
|  | vstupní dveře 1700/3240 : (1,7+3,24*2)*0,05 |  | 0.409 | [22 empty] | VV | 0
SPU
247 | 784442021RT2 | Malby z malířských směsí disperzních, v místnostech do 3,8 m, jednobarevné, jednonásobné + 1x penetrace | m2 | 11.44 |  | 0 |  | 0 |  | 0 | 21 | 0 | 0.00032 | 0 | 0 | 0 | 800-784 | RTS 19/ II | RTS 19/ II | 0.1344 | 1.54 |  | Práce |  |  |  | POL1_
|  | Pavilon I. stupně : | [24 empty] | VV | 0
|  | na SDK : | [24 empty] | VV | 0
|  | WC ve 3.NP - podhled : 2,94 |  | 2.94 | [22 empty] | VV | 0
|  | Pavilon II. stupně : | [24 empty] | VV | 0
|  | na SDK : | [24 empty] | VV | 0
|  | 4.NP - kabinet : (1,55+0,25)*3,3 |  | 5.94 | [22 empty] | VV | 0
|  | WC ve 4.NP - podhled : 1,6*1,6 |  | 2.56 | [22 empty] | VV | 0
SPU
248 | 784497901R00 | Ostatní práce mydelní jednonásobné, v místnostech do 3,8 m | m2 | 142.845 |  | 0 |  | 0 |  | 0 | 21 | 0 | 3e-05 | 0 | 0 | 0 | 800-784 | RTS 19/ II | RTS 19/ II | 0.013 | 1.86 |  | Práce |  |  |  | POL1_
|  | Pavilon I. stupně : | [24 empty] | VV | 0
|  | WC ve 3.NP - kabinet : ((2,76+7,79)*2-1,7-2,0)*3,3-1,06*2,25 |  | 55.035 | [22 empty] | VV | 0
|  | strop : 18,18 |  | 18.18 | [22 empty] | VV | 0
|  | ostění u doplněného okna : 0,955*0,05*4 |  | 0.191 | [22 empty] | VV | 0
|  | Pavilon II. stupně : | [24 empty] | VV | 0
|  | WC ve 4.NP - kabinet : ((2,8+7,815)*2-1,55-0,35-1,7*2)*3,3-0,8*2,25 |  | 50.769 | [22 empty] | VV | 0
|  | 4.NP - kabinet - strop : 18,67 |  | 18.67 | [22 empty] | VV | 0
SPU
Díl: | 787 | Zasklívání |  |  |  | 0 |  | 0 |  | 0 |  | 0 |  | 0 |  | 0.24 |  |  |  |  | 3.5 | [5 empty] | DIL
249 | 787100802R00 | Vysklení stěn,příček,balk.zábradlí a výtah.šachet sklo ploché přes 1 do 3 m2 | m2 | 17.496 |  | 0 |  | 0 |  | 0 | 21 | 0 | 0 | 0 | 0.014 | 0.24 | 800-787 | RTS 19/ II | RTS 19/ II | 0.2 | 3.5 |  | Práce |  |  |  | POL1_
|  | Pavilon I. stupně : | [24 empty] | VV | 0
|  | vstupní dveře 2000/3240 : 2,0*3,24 |  | 6.48 | [22 empty] | VV | 0
|  | Pavilon II. stupně : | [24 empty] | VV | 0
|  | vstupní dveře 1700/3240 : 1,7*3,24*2 |  | 11.016 | [22 empty] | VV | 0
SPU
250 | 998787203R00 | Přesun hmot pro zasklívání v objektech výšky do 24 m | % |  |  | 0 |  | 0 |  | 0 | 21 | 0 | 0 | 0 | 0 | 0 | 800-787 | RTS 19/ II | RTS 19/ II | 0 | 0 |  | Přesun hmot |  |  |  | POL7_
|  | 50 m vodorovně | [24 empty] | SPI
SPU
Díl: | 799 | Ostatní |  |  |  | 0 |  | 0 |  | 0 |  | 0 |  | 0 |  | 0 |  |  |  |  | 0 | [5 empty] | DIL
251 | 799PC03 | D+M Lavička s opěradlem - dle návrhu projektanta, odsouhlasení investorem | ks | 5 |  | 0 |  | 0 |  | 0 | 21 | 0 | 0 | 0 | 0 | 0 |  | Vlastní | Indiv | 0 | 0 |  | Práce |  |  |  | POL1_
|  | dle výkresu č.49 a 50 | [24 empty] | POP
|  | Pavilon I. stupně : | [24 empty] | VV | 0
|  | mobiliář - odkaz 1 : 3 |  | 3 | [22 empty] | VV | 0
|  | Pavilon II. stupně : | [24 empty] | VV | 0
|  | mobiliář - odkaz 1 : 2 |  | 2 | [22 empty] | VV | 0
SPU
252 | 799PC04 | D+M Koše na tříděný odpad - dle návrhu projektanta, odsouhlasení investorem | ks | 2 |  | 0 |  | 0 |  | 0 | 21 | 0 | 0 | 0 | 0 | 0 |  | Vlastní | Indiv | 0 | 0 |  | Práce |  |  |  | POL1_
|  | dle výkresu č.49 a 50 | [24 empty] | POP
|  | Pavilon I. stupně : | [24 empty] | VV | 0
|  | mobiliář - odkaz 2 : 1 |  | 1 | [22 empty] | VV | 0
|  | Pavilon II. stupně : | [24 empty] | VV | 0
|  | mobiliář - odkaz 2 : 1 |  | 1 | [22 empty] | VV | 0
SPU
253 | 799PC05 | D+M Stojan na kola - sestava - dle návrhu projektanta, odsouhlasení investora | ks | 1 |  | 0 |  | 0 |  | 0 | 21 | 0 | 0 | 0 | 0 | 0 |  | Vlastní | Indiv | 0 | 0 |  | Práce |  |  |  | POL1_
|  | dle výkresu č.49 a 50 | [24 empty] | POP
|  | Pavilon I. stupně : | [24 empty] | VV | 0
|  | mobiliář - odkaz 4 : 1 |  | 1 | [22 empty] | VV | 0
SPU
254 | 799PC06 | D+M Žardiniéra - dle návrhu projektanta, odsouhlasení investorem | ks | 6 |  | 0 |  | 0 |  | 0 | 21 | 0 | 0 | 0 | 0 | 0 |  | Vlastní | Indiv | 0 | 0 |  | Práce |  |  |  | POL1_
|  | dle výkresu č.49 a 50 | [24 empty] | POP
|  | Pavilon I. stupně : | [24 empty] | VV | 0
|  | mobiliář - odkaz 5 : 3 |  | 3 | [22 empty] | VV | 0
|  | Pavilon II. stupně : | [24 empty] | VV | 0
|  | mobiliář - odkaz 5 : 3 |  | 3 | [22 empty] | VV | 0
SPU
255 | 799PC07 | D+M Šachový set - dle návrhu projektanta, odsouhlasení investora | ks | 1 |  | 0 |  | 0 |  | 0 | 21 | 0 | 0 | 0 | 0 | 0 |  | Vlastní | Indiv | 0 | 0 |  | Práce |  |  |  | POL1_
|  | dle výkresu č.49 a 50 | [24 empty] | POP
|  | Pavilon II. stupně : | [24 empty] | VV | 0
|  | mobiliář - odkaz 3 : 1 |  | 1 | [22 empty] | VV | 0
SPU
256 | 799PC08 | D+M Stůl s lavicemi venkovní - dle návrhu projektanta, odsouhlasení investora | ks | 3 |  | 0 |  | 0 |  | 0 | 21 | 0 | 0 | 0 | 0 | 0 |  | Vlastní | Indiv | 0 | 0 |  | Práce |  |  |  | POL1_
|  | dle výkresu č.49 a 50 | [24 empty] | POP
|  | Pavilon II. stupně : | [24 empty] | VV | 0
|  | mobiliář - odkaz 4 : 3 |  | 3 | [22 empty] | VV | 0
SPU
Díl: | M21 | Elektromontáže |  |  |  | 0 |  | 0 |  | 0 |  | 0 |  | 0 |  | 0 |  |  |  |  | 0 | [5 empty] | DIL
257 | M21PC01 | D+M Elektroinstalace - viz. samostatný rozpočet | soub | 1 |  | 0 |  | 0 |  | 0 | 21 | 0 | 0 | 0 | 0 | 0 |  | Vlastní | Indiv | 0 | 0 |  | Práce |  |  |  | POL1_
SPU
258 | M21PC02 | D+M Uložení kabelu CETIN do chráničky vč. dodávky chráničky | m | 5 |  | 0 |  | 0 |  | 0 | 21 | 0 | 0 | 0 | 0 | 0 |  | Vlastní | Indiv | 0 | 0 |  | Práce |  |  |  | POL1_
|  | Pavilon I. stupně : 5,0 |  | 5 | [22 empty] | VV | 0
SPU
259 | M21PC03 | D+M Uložení kabelu NN do chráničky vč. dodávky chráničky | m | 7 |  | 0 |  | 0 |  | 0 | 21 | 0 | 0 | 0 | 0 | 0 |  | Vlastní | Indiv | 0 | 0 |  | Práce |  |  |  | POL1_
|  | Pavilon I. stupně : 7,0 |  | 7 | [22 empty] | VV | 0
SPU
Díl: | M24 | Montáže vzduchotechnických zařízení |  |  |  | 0 |  | 0 |  | 0 |  | 0 |  | 0 |  | 0 |  |  |  |  | 0 | [5 empty] | DIL
260 | M24PC01 | D+M Vzduchotechnika - viz. samostatný rozpočet | soub | 1 |  | 0 |  | 0 |  | 0 | 21 | 0 | 0 | 0 | 0 | 0 |  | Vlastní | Indiv | 0 | 0 |  | Práce |  |  |  | POL1_
SPU
Díl: | M33 | Montáže dopravních zařízení a vah-výtahy |  |  |  | 0 |  | 0 |  | 0 |  | 0 |  | 4.12 |  | 0 |  |  |  |  | 0 | [5 empty] | DIL
261 | M330PC01 | D+M Výtah osobní, 4 stanice, 4 nástupiště - komplet, 4 stanice, 4 nástupiště - dle výběru projektanta a investora | kus | 1 |  | 0 |  | 0 |  | 0 | 21 | 0 | 2.06 | 2.06 | 0 | 0 |  | Vlastní | Indiv | 0 | 0 |  | Agregovaná položka |  |  |  | POL2_
|  | včetně elektroinstalace výtahu a rozvaděče výtahu | [24 empty] | POP
|  | Specifikace: | [24 empty] | POP
|  | samočinné dveře, stranou posuvné, teleskopické o rozměrech 900x2000 mm. Požární odolnost šachetních dveří EW 15 DP1-C. Požadovaná požární odolnost dveří elektrického rozvaděče je EI 15 DP1. Nosnost výtahů 630 kg. Výtahová kabina rozměr 1,1x1,4 m. | [24 empty] | POP |  | samočinné dveře, stranou posuvné, teleskopické o rozměrech 900x2000 mm. Požární odolnost šachetních dveří EW 15 DP1-C. Požadovaná požární odolnost dveří elektrického rozvaděče je EI 15 DP1. Nosnost výtahů 630 kg. Výtahová kabina rozměr 1,1x1,4 m.
POP
|  | Požadované vybavení kabiny: komunikátor pro spojení s vyprošťovací službou přes GSM, indukční odposlech pro nedoslýchavé osoby, nouzový sjezd do nejbližší stanice, nouzové osvětlení kabiny, nucené odvětrání, součinitel smykového tření podlahy min. 0,5, povrchová úprava vnitřního interiéru - lakovaný plech v odstínu dle výběru investora, LED osvětlení kabiny, zrcadlo, nerez madlo, sedačka, nerez ovládací panel (včetně popisů v Braillově písmu), napojení ovládání na docházkový systém ZŠ (čipy). vše musí vyhovovat vyhl. č. 398/2009 Sb. o obecných technických požadavcích zabezpečujících bezbariérové užívání staveb. | [24 empty] | POP |  | Požadované vybavení kabiny: komunikátor pro spojení s vyprošťovací službou přes GSM, indukční odposlech pro nedoslýchavé osoby, nouzový sjezd do nejbližší stanice, nouzové osvětlení kabiny, nucené odvětrání, součinitel smykového tření podlahy min. 0,5, povrchová úprava vnitřního interiéru - lakovaný plech v odstínu dle výběru investora, LED osvětlení kabiny, zrcadlo, nerez madlo, sedačka, nerez ovládací panel (včetně popisů v Braillově písmu), napojení ovládání na docházkový systém ZŠ (čipy). vše musí vyhovovat vyhl. č. 398/2009 Sb. o obecných technických požadavcích zabezpečujících bezbariérové užívání staveb.
|  | Pavilon I. stupně : 1 |  | 1 | [22 empty] | VV | 0
SPU
262 | M330PC02 | D+M Výtah osobní, 4 stanice, 4 nástupiště - komplet, 4 stanice, 4 nástupiště - dle výběru projektanta a investora | kus | 1 |  | 0 |  | 0 |  | 0 | 21 | 0 | 2.06 | 2.06 | 0 | 0 |  | Vlastní | Indiv | 0 | 0 |  | Agregovaná položka |  |  |  | POL2_
|  | včetně elektroinstalace výtahu a rozvaděče výtahu | [24 empty] | POP
|  | Specifikace: | [24 empty] | POP
|  | samočinné dveře, stranou posuvné, teleskopické o rozměrech 900x2000 mm. Požární odolnost šachetních dveří EW 15 DP1-C. Požadovaná požární odolnost dveří elektrického rozvaděče je EI 15 DP1. Nosnost výtahů 630 kg. Výtahová kabina rozměr 1,1x1,4 m. | [24 empty] | POP |  | samočinné dveře, stranou posuvné, teleskopické o rozměrech 900x2000 mm. Požární odolnost šachetních dveří EW 15 DP1-C. Požadovaná požární odolnost dveří elektrického rozvaděče je EI 15 DP1. Nosnost výtahů 630 kg. Výtahová kabina rozměr 1,1x1,4 m.
POP
|  | Požadované vybavení kabiny: komunikátor pro spojení s vyprošťovací službou přes GSM, indukční odposlech pro nedoslýchavé osoby, nouzový sjezd do nejbližší stanice, nouzové osvětlení kabiny, nucené odvětrání, součinitel smykového tření podlahy min. 0,5, povrchová úprava vnitřního interiéru - lakovaný plech v odstínu dle výběru investora, LED osvětlení kabiny, zrcadlo, nerez madlo, sedačka, nerez ovládací panel (včetně popisů v Braillově písmu), napojení ovládání na docházkový systém ZŠ (čipy). vše musí vyhovovat vyhl. č. 398/2009 Sb. o obecných technických požadavcích zabezpečujících bezbariérové užívání staveb. | [24 empty] | POP |  | Požadované vybavení kabiny: komunikátor pro spojení s vyprošťovací službou přes GSM, indukční odposlech pro nedoslýchavé osoby, nouzový sjezd do nejbližší stanice, nouzové osvětlení kabiny, nucené odvětrání, součinitel smykového tření podlahy min. 0,5, povrchová úprava vnitřního interiéru - lakovaný plech v odstínu dle výběru investora, LED osvětlení kabiny, zrcadlo, nerez madlo, sedačka, nerez ovládací panel (včetně popisů v Braillově písmu), napojení ovládání na docházkový systém ZŠ (čipy). vše musí vyhovovat vyhl. č. 398/2009 Sb. o obecných technických požadavcích zabezpečujících bezbariérové užívání staveb.
|  | Pavilon II. stupně : 1 |  | 1 | [22 empty] | VV | 0
SPU
Díl: | M46 | Zemní práce při montážích |  |  |  | 0 |  | 0 |  | 0 |  | 0 |  | 0.84 |  | 0 |  |  |  |  | 2.58 | [5 empty] | DIL
263 | 460420304RT1 | Zřízení kabel. lože, kryt cihly š. 60 cm, na šířku, lože a zásyp z prosáté zeminy | m | 13 |  | 0 |  | 0 |  | 0 | 21 | 0 | 0.06435 | 0.84 | 0 | 0 |  | RTS 19/ II | RTS 19/ II | 0.172 | 2.24 |  | Práce |  |  |  | POL1_
|  | Pavilon I. stupně : | [24 empty] | VV | 0
|  | Přeložka metalického kabelu CETIN - předpoklad : 6,0 |  | 6 | [22 empty] | VV | 0
|  | uložení kabelu NN do chráničky - předpoklad : 7,0 |  | 7 | [22 empty] | VV | 0
SPU
264 | 460490012R00 | Fólie výstražná z PVC, šířka 33 cm | m | 13 |  | 0 |  | 0 |  | 0 | 21 | 0 | 6e-05 | 0 | 0 | 0 |  | RTS 19/ II | RTS 19/ II | 0.026 | 0.34 |  | Práce |  |  |  | POL1_
|  | Pavilon I. stupně : | [24 empty] | VV | 0
|  | Přeložka metalického kabelu CETIN - předpoklad : 6,0 |  | 6 | [22 empty] | VV | 0
|  | uložení kabelu NN do chráničky - předpoklad : 7,0 |  | 7 | [22 empty] | VV | 0
SPU
Díl: | D96 | Přesuny suti a vybouraných hmot |  |  |  | 0 |  | 0 |  | 0 |  | 0 |  | 0 |  | 0 |  |  |  |  | 231.66 | [5 empty] | DIL
265 | 979990107R00 | Poplatek za skládku Poplatek za skládku suti - směs betonu,cihel,dřeva | t | 76.7603 |  | 0 |  | 0 |  | 0 | 21 | 0 | 0 | 0 | 0 | 0 | 801-3 | RTS 19/ II | RTS 19/ II | 0 | 0 |  | Přesun suti |  |  |  | POL8_0
SPU
266 | 979011111R00 | Svislá doprava suti a vybouraných hmot za prvé podlaží nad nebo pod základním podlažím | t | 76.7603 |  | 0 |  | 0 |  | 0 | 21 | 0 | 0 | 0 | 0 | 0 | 801-3 | RTS 19/ II | RTS 19/ II | 0.933 | 71.62 |  | Přesun suti |  |  |  | POL8_
SPU
267 | 979011121R00 | Svislá doprava suti a vybouraných hmot příplatek za každé další podlaží | t | 76.7603 |  | 0 |  | 0 |  | 0 | 21 | 0 | 0 | 0 | 0 | 0 | 801-3 | RTS 19/ II | RTS 19/ II | 0.653 | 50.12 |  | Přesun suti |  |  |  | POL8_
SPU
268 | 979081111R00 | Odvoz suti a vybouraných hmot na skládku Odvoz suti a vybour. hmot na skládku do 1 km | t | 76.7603 |  | 0 |  | 0 |  | 0 | 21 | 0 | 0 | 0 | 0 | 0 | 801-3 | RTS 19/ II | RTS 19/ II | 0.49 | 37.61 |  | Přesun suti |  |  |  | POL8_0
|  | Výpočet výměr přesunu suti viz sloupec hmotnosti dem.hmot. | [24 empty] | POP
SPU
269 | 979081121R00 | Odvoz suti a vybouraných hmot na skládku Příplatek k odvozu za každý další 1 km | t | 307.0411 |  | 0 |  | 0 |  | 0 | 21 | 0 | 0 | 0 | 0 | 0 | 801-3 | RTS 19/ II | RTS 19/ II | 0 | 0 |  | Přesun suti |  |  |  | POL8_0
|  | celkem předpoklad 5 km | [24 empty] | POP
|  | Výpočet výměr přesunu suti viz sloupec hmotnosti dem.hmot. | [24 empty] | POP
SPU
270 | 979082111R00 | Vnitrostaveništní doprava suti a vybouraných hmot Vnitrostaveništní doprava suti do 10 m | t | 76.7603 |  | 0 |  | 0 |  | 0 | 21 | 0 | 0 | 0 | 0 | 0 | 801-3 | RTS 19/ II | RTS 19/ II | 0.942 | 72.31 |  | Přesun suti |  |  |  | POL8_0
|  | Výpočet výměr přesunu suti viz sloupec hmotnosti dem.hmot. | [24 empty] | POP
SPU
[25 empty] | 15 | 21 | DPH
| Celkem |  |  |  |  | 0 | [18 empty] | 0 | 0 | SUM
END
Note on S6: Jedná se o informaci, zda se jedná o položku, která je do rozpočtu zadána z cenové soustavy RTS, nebo vlastní.
Note on T6: Jedná se o název CÚ, která je zadána u položky rozpočtu