## Krycí list
POLOŽKOVÝ ROZPOČET
Rozpočet |  | 0 | UČEBNA CHEMIE | JKSO
Objekt |  | Název objektu |  | SKP
1.4 |  | PAVILON II |  | Měrná jednotka
Stavba |  | Název stavby |  | Počet jednotek | 0
195 |  | MODERNIZACE PŘÍRODOVĚDNÝCH UČEBEN ZŠ V. BÍLOVICE |  | Náklady na m.j. | 0
Projektant |  | ing. Radomír Jurášek |  | Typ rozpočtu
Zpracovatel projektu |  | ing. Radomír Jurášek
Objednatel |  | MĚSTO VELKÉ BÍLOVICE NÁM. OSVOBODITELŮ 570
Dodavatel |  |  |  | Zakázkové číslo
Rozpočtoval |  |  |  | Počet listů
ROZPOČTOVÉ NÁKLADY
Základní rozpočtové náklady |  |  | Ostatní rozpočtové náklady
| HSV celkem | 0 | Ztížené výrobní podmínky |  | 0
Z | PSV celkem | 0 | Oborová přirážka |  | 0
R | M práce celkem | 0 | Přesun stavebních kapacit |  | 0
N | M dodávky celkem | 0 | Mimostaveništní doprava |  | 0
ZRN celkem |  | 0 | Zařízení staveniště |  | 0
|  |  | Provoz investora |  | 0
HZS |  | 0 | Kompletační činnost (IČD) |  | 0
ZRN+HZS |  | 0 | Ostatní náklady neuvedené |  | 0
ZRN+ost.náklady+HZS |  | 0 | Ostatní náklady celkem |  | 0
Vypracoval |  |  | Za zhotovitele | Za objednatele
Jméno : |  |  | Jméno : | Jméno :
Datum : |  |  | Datum : | Datum :
Podpis : |  |  | Podpis: | Podpis:
Základ pro DPH |  | 21 | % | 0
DPH |  | 21 | % | 0
Základ pro DPH |  | 0 | % | 0
DPH |  | 0 | % | 0
CENA ZA OBJEKT CELKEM |  |  |  | 0
Poznámka :

## Rekapitulace
Stavba : |  | 195 MODERNIZACE PŘÍRODOVĚDNÝCH UČEBEN ZŠ V. BÍLOVICE |  |  | Rozpočet :
Objekt : |  | 1.4 PAVILON II |  |  | UČEBNA CHEMIE
REKAPITULACE STAVEBNÍCH DÍLŮ
| Stavební díl |  | HSV | PSV | Dodávka | Montáž | HZS
9 | Ostatní konstrukce, bourání |  | 0 | 0 | 0 | 0 | 0
97 | Prorážení otvorů |  | 0 | 0 | 0 | 0 | 0
721 | Vnitřní kanalizace |  | 0 | 0 | 0 | 0 | 0
722 | Vnitřní vodovod |  | 0 | 0 | 0 | 0 | 0
723 | Vnitřní plynovod |  | 0 | 0 | 0 | 0 | 0
725 | Zařizovací předměty |  | 0 | 0 | 0 | 0 | 0
729 | demontáže |  | 0 | 0 | 0 | 0 | 0
735 | Otopná tělesa |  | 0 | 0 | 0 | 0 | 0
767 | Konstrukce zámečnické |  | 0 | 0 | 0 | 0 | 0
| CELKEM OBJEKT |  | 0 | 0 | 0 | 0 | 0
VEDLEJŠÍ ROZPOČTOVÉ NÁKLADY
Název VRN |  |  | Kč | % | Základna |  | Kč
Ztížené výrobní podmínky |  |  | 0 | 0 | 0 |  | 0 | 0
Oborová přirážka |  |  | 0 | 0 | 0 |  | 0 | 0
Přesun stavebních kapacit |  |  | 0 | 0 | 0 |  | 0 | 0
Mimostaveništní doprava |  |  | 0 | 0 | 0 |  | 0 | 0
Zařízení staveniště |  |  | 0 | 0 | 0 |  | 0 | 1
Provoz investora |  |  | 0 | 0 | 0 |  | 0 | 1
Kompletační činnost (IČD) |  |  | 0 | 0 | 0 |  | 0 | 2
Rezerva rozpočtu |  |  | 0 | 0 | 0 |  | 0 | 2
| CELKEM VRN |  |  |  |  | 0

## Položky
Položkový rozpočet
Stavba : |  | 195 MODERNIZACE PŘÍRODOVĚDNÝCH UČEBEN ZŠ V. BÍLOVICE |  | Rozpočet: | 0
Objekt : |  | 1.4 PAVILON II |  | UČEBNA CHEMIE
P.č. | Číslo položky | Název položky | MJ | množství | cena / MJ | celkem (Kč)
Díl: | 9 | Ostatní konstrukce, bourání |  |  |  |  | 1
1 | 612403399RT2 | Hrubá výplň rýh ve stěnách maltou s použitím suché maltové směsi | m2 | 1.8 |  | 0 | 2 | 1 | 0 | 0 | 0 | 0 | 0 | 0.064
2 | 919735123R00 | Řezání stávajícího betonového krytu tl. 10 - 15 cm | m | 15 |  | 0 | 2 | 1 | 0 | 0 | 0 | 0 | 0 | 0
3 | 971033231R00 | Vybourání otv. zeď cihel. 0,0225 m2, tl. 15cm, MVC | kus | 5 |  | 0 | 2 | 1 | 0 | 0 | 0 | 0 | 0 | 0
| Celkem za | 9 Ostatní konstrukce, bourání |  |  |  | 0 | 4 |  | 0 | 0 | 0 | 0 | 0
Díl: | 97 | Prorážení otvorů |  |  |  |  | 1
4 | 632411150RT1 | Potěr ze SMS Cemix, ruční zpracování, tl. 50 mm cementový potěr 25 Cemix 020, 25 MPa | m2 | 2.5 |  | 0 | 2 | 1 | 0 | 0 | 0 | 0 | 0 | 0.095
5 | 965042221R00 | Bourání mazanin betonových tl. nad 10 cm, pl. 1 m2 | m3 | 0.25 |  | 0 | 2 | 1 | 0 | 0 | 0 | 0 | 0 | 0
6 | 974031132R00 | Vysekání rýh ve zdi cihelné 5 x 7 cm | m | 6.4 |  | 0 | 2 | 1 | 0 | 0 | 0 | 0 | 0 | 0.00049
7 | 974031134R00 | Vysekání rýh ve zdi cihelné 5 x 15 cm | m | 4.5 |  | 0 | 2 | 1 | 0 | 0 | 0 | 0 | 0 | 0.00049
| Celkem za | 97 Prorážení otvorů |  |  |  | 0 | 4 |  | 0 | 0 | 0 | 0 | 0
Díl: | 721 | Vnitřní kanalizace |  |  |  |  | 1
8 | 721170902R00 | Oprava potrubí PVC odpadní, vsazení odbočky D 40 | kus | 4 |  | 0 | 2 | 2 | 0 | 0 | 0 | 0 | 0 | 0.00012
9 | 721176102R00 | Potrubí HT připojovací D 40 x 1,8 mm | m | 7 |  | 0 | 2 | 2 | 0 | 0 | 0 | 0 | 0 | 0.00038
10 | 721194104R00 | Vyvedení odpadních výpustek D 40 x 1,8 | kus | 6 |  | 0 | 2 | 2 | 0 | 0 | 0 | 0 | 0 | 0
11 | 721290111R00 | Zkouška těsnosti kanalizace vodou DN 125 | m | 7 |  | 0 | 2 | 2 | 0 | 0 | 0 | 0 | 0 | 0
12 | 998721202R00 | Přesun hmot pro vnitřní kanalizaci, výšky do 12 m | % | 24.051 |  | 0 | 2 | 2 | 0 | 0 | 0 | 0 | 0 | 0
| Celkem za | 721 Vnitřní kanalizace |  |  |  | 0 | 4 |  | 0 | 0 | 0 | 0 | 0
Díl: | 722 | Vnitřní vodovod |  |  |  |  | 1
13 | 722172912R00 | Propojení plastového potrubí polyf. D 20 mm | kus | 3 |  | 0 | 2 | 2 | 0 | 0 | 0 | 0 | 0 | 0
14 | 722178711R00 | Potrubí vícevrstvé Wavin Basalt Plus, D 20x2,8 mm | m | 49 |  | 0 | 2 | 2 | 0 | 0 | 0 | 0 | 0 | 0.00043
15 | 722190401R00 | Vyvedení a upevnění výpustek DN 15 | kus | 10 |  | 0 | 2 | 2 | 0 | 0 | 0 | 0 | 0 | 0
16 | 722280106R00 | Tlaková zkouška vodovodního potrubí DN 32 | m | 49 |  | 0 | 2 | 2 | 0 | 0 | 0 | 0 | 0 | 0
17 | 01 | izolace PE 22*9 | m | 22 |  | 0 | 2 | 2 | 0 | 0 | 0 | 0 | 0 | 0
18 | 02 | dtto 22*13 | m | 27 |  | 0 | 2 | 2 | 0 | 0 | 0 | 0 | 0 | 0
19 | 03 | montáž izolace | m | 49 |  | 0 | 2 | 2 | 0 | 0 | 0 | 0 | 0 | 0
20 | 998722202R00 | Přesun hmot pro vnitřní vodovod, výšky do 12 m | % | 145.652 |  | 0 | 2 | 2 | 0 | 0 | 0 | 0 | 0 | 0
| Celkem za | 722 Vnitřní vodovod |  |  |  | 0 | 4 |  | 0 | 0 | 0 | 0 | 0
Díl: | 723 | Vnitřní plynovod |  |  |  |  | 1
21 | 723163103R00 | Potrubí z měděných trubek D 18 x 1,0 mm | m | 12 |  | 0 | 2 | 2 | 0 | 0 | 0 | 0 | 0 | 0.00091
22 | 723190907R00 | Odvzdušnění a napuštění plynového potrubí | m | 12 |  | 0 | 2 | 2 | 0 | 0 | 0 | 0 | 0 | 0
23 | 723190909R00 | Zkouška tlaková plynového potrubí | kus | 1 |  | 0 | 2 | 2 | 0 | 0 | 0 | 0 | 0 | 0
24 | 723239101R00 | Montáž plynovodních armatur, 2 závity, G 1/2 | kus | 4 |  | 0 | 2 | 2 | 0 | 0 | 0 | 0 | 0 | 3e-05
25 | 01 | kul.kohout 1/2" | ks | 2 |  | 0 | 2 | 2 | 0 | 0 | 0 | 0 | 0 | 0
26 | 02 | hadice plynová 1m 1/2" | ks | 1 |  | 0 | 2 | 2 | 0 | 0 | 0 | 0 | 0 | 0
27 | 03 | hadice plynová 1/2" 0,5m | ks | 1 |  | 0 | 2 | 2 | 0 | 0 | 0 | 0 | 0 | 0
28 | 04 | revize plynoinstalace | ks | 1 |  | 0 | 2 | 2 | 0 | 0 | 0 | 0 | 0 | 0
29 | 998723202R00 | Přesun hmot pro vnitřní plynovod, výšky do 12 m | % | 72.43 |  | 0 | 2 | 2 | 0 | 0 | 0 | 0 | 0 | 0
| Celkem za | 723 Vnitřní plynovod |  |  |  | 0 | 4 |  | 0 | 0 | 0 | 0 | 0
Díl: | 725 | Zařizovací předměty |  |  |  |  | 1
30 | 725319101R00 | Montáž dřezů jednoduchých | soubor | 4 |  | 0 | 2 | 2 | 0 | 0 | 0 | 0 | 0 | 0.00072
31 | 725819402R00 | Montáž ventilu rohového bez trubičky G 1/2 | soubor | 2 |  | 0 | 2 | 2 | 0 | 0 | 0 | 0 | 0 | 8e-05
32 | 725829202R00 | Montáž baterie umyv.a dřezové nástěnné | kus | 4 |  | 0 | 2 | 2 | 0 | 0 | 0 | 0 | 0 | 0.00018
33 | 725869204R00 | Montáž uzávěrek zápach.dřez.jednoduchý D 40 | kus | 6 |  | 0 | 2 | 2 | 0 | 0 | 0 | 0 | 0 | 0.00015
34 | 01 | keram. dřez 590x450x265mm | ks | 4 |  | 0 | 2 | 2 | 0 | 0 | 0 | 0 | 0 | 0
35 | 02 | sifon dřezový | ks | 4 |  | 0 | 2 | 2 | 0 | 0 | 0 | 0 | 0 | 0
36 | 03 | umývadlová baterie nástěnná | ks | 4 |  | 0 | 2 | 2 | 0 | 0 | 0 | 0 | 0 | 0
37 | 04 | rohový ventil s filtrem 1/2" | ks | 2 |  | 0 | 2 | 2 | 0 | 0 | 0 | 0 | 0 | 0
38 | 998725202R00 | Přesun hmot pro zařizovací předměty, výšky do 12 m | % | 235.73 |  | 0 | 2 | 2 | 0 | 0 | 0 | 0 | 0 | 0
| Celkem za | 725 Zařizovací předměty |  |  |  | 0 | 4 |  | 0 | 0 | 0 | 0 | 0
Díl: | 729 | demontáže |  |  |  |  | 1
39 | 721171803R00 | Demontáž potrubí z PVC do D 75 mm | m | 2.5 |  | 0 | 2 | 2 | 0 | 0 | 0 | 0 | 0 | 0
40 | 722130801R00 | Demontáž potrubí ocelových závitových DN 25 | m | 3 |  | 0 | 2 | 2 | 0 | 0 | 0 | 0 | 0 | 0
41 | 722220861R00 | Demontáž armatur s dvěma závity G 3/4 | kus | 23 |  | 0 | 2 | 2 | 0 | 0 | 0 | 0 | 0 | 0
42 | 723120804R00 | Demontáž potrubí svařovaného závitového do DN 25 | m | 35 |  | 0 | 2 | 2 | 0 | 0 | 0 | 0 | 0 | 0.00011
43 | 725310821R00 | Demontáž dřezů jednodílných na konzolách | soubor | 3 |  | 0 | 2 | 2 | 0 | 0 | 0 | 0 | 0 | 0
44 | 725820801R00 | Demontáž baterie nástěnné do G 3/4 | soubor | 3 |  | 0 | 2 | 2 | 0 | 0 | 0 | 0 | 0 | 0
45 | 725860811R00 | Demontáž uzávěrek zápachových jednoduchých | kus | 5 |  | 0 | 2 | 2 | 0 | 0 | 0 | 0 | 0 | 0
46 | 733110806R00 | Demontáž potrubí ocelového závitového do DN 15-32 | m | 15 |  | 0 | 2 | 2 | 0 | 0 | 0 | 0 | 0 | 2e-05
47 | 733191916R00 | Zaslepení potrubí zkováním a zavařením DN 32 | kus | 2 |  | 0 | 2 | 2 | 0 | 0 | 0 | 0 | 0 | 0.00044
48 | 735411813R00 | Demontáž konvektorů, délka do 2150 mm | kus | 2 |  | 0 | 2 | 2 | 0 | 0 | 0 | 0 | 0 | 0
49 | 735890802R00 | Přemístění demont. hmot - otop. těles, H 6 - 12 m | t | 0.35 |  | 0 | 2 | 2 | 0 | 0 | 0 | 0 | 0 | 0
| Celkem za | 729 demontáže |  |  |  | 0 | 4 |  | 0 | 0 | 0 | 0 | 0
Díl: | 735 | Otopná tělesa |  |  |  |  | 1
50 | 735191910R00 | Napuštění vody do otopného systému - bez kotle | m2 | 26 |  | 0 | 2 | 2 | 0 | 0 | 0 | 0 | 0 | 0
51 | 735494811R00 | Vypuštění vody z otopných těles | m2 | 26 |  | 0 | 2 | 2 | 0 | 0 | 0 | 0 | 0 | 0
| Celkem za | 735 Otopná tělesa |  |  |  | 0 | 4 |  | 0 | 0 | 0 | 0 | 0
Díl: | 767 | Konstrukce zámečnické |  |  |  |  | 1
52 | 767995101R00 | Výroba a montáž kov. atypických konstr. do 5 kg | kg | 5 |  | 0 | 2 | 2 | 0 | 0 | 0 | 0 | 0 | 6e-05
53 | 01 | dodávka uložení potrubí | kg | 5 |  | 0 | 2 | 2 | 0 | 0 | 0 | 0 | 0 | 0
54 | 998767202R00 | Přesun hmot pro zámečnické konstr., výšky do 12 m | % | 8.9 |  | 0 | 2 | 2 | 0 | 0 | 0 | 0 | 0 | 0
| Celkem za | 767 Konstrukce zámečnické |  |  |  | 0 | 4 |  | 0 | 0 | 0 | 0 | 0