## Stavba
#RTSROZP# | Položkový rozpočet stavby
| Stavba: |  | 20250009 | ZNOJMO - Renovace povrchu atletického stadionu Znojmo
| Objekt: |  | 01 | Výměna povrchu
33512 | Rozpočet: |  | 25A009 | Ovál+Sektory
| Objednatel: | [5 empty] | IČO:
DIČ:
| Projektant: | [5 empty] | IČO:
DIČ:
| Zhotovitel: | [5 empty] | IČO:
DIČ:
Vypracoval:
| Rozpis ceny | [6 empty] | Celkem
HSV | HSV | [6 empty] | 0
PSV | PSV | [6 empty] | 0
MON | MON | [6 empty] | 0
VN | Vedlejší náklady | [6 empty] | 0
ON | Ostatní náklady | [6 empty] | 0
| Celkem | [6 empty] | 0
Rekapitulace daní
0 | Základ pro sníženou DPH |  |  | 12 | % | 0 |  |  | CZK
0 | Snížená DPH |  |  | 12 | % | 0 |  |  | CZK
0 | Základ pro základní DPH |  |  | 21 | % | 0 |  |  | CZK
0 | Základní DPH |  |  | 21 | % | 0 |  |  | CZK
0 | Zaokrouhlení |  |  |  |  | 0 |  |  | CZK
| Cena celkem bez DPH |  |  |  |  | 0 |  |  | CZK
0 | Cena celkem s DPH |  |  |  |  | 0 |  |  | CZK
|  | v |  |  | dne
|  |  | Za zhotovitele |  |  |  | Za objednatele
Rekapitulace dílčích částí
#CASTI>> | Číslo | Název |  |  | Základ pro sníženou DPH | Základ pro základní DPH | DPH celkem | Cena celkem | %
1 | Stavba |  |  |  | 0 | 0 | 0 | 0
2 | 01 | Výměna povrchu |  |  | 0 | 0 | 0 | 0
3 | 25A009 | Ovál+Sektory |  |  | 0 | 0 | 0 | 0
| Celkem za stavbu |  |  |  | 0 | 0 | 0 | 0 | 0
Rekapitulace dílů
| Číslo | Název |  |  | Typ dílu |  |  | Celkem | %
| 1 | Zemní práce |  |  | HSV |  |  | 0
| 27 | Základy |  |  | HSV |  |  | 0
| 3 | Svislé a kompletní konstrukce |  |  | HSV |  |  | 0
| 471 | Umělé povrchy |  |  | HSV |  |  | 0
| 569 | Podkladní vrstvy umělých povrchů |  |  | HSV |  |  | 0
| 59 | Dlažby a předlažby komunikací |  |  | HSV |  |  | 0
| 800 | Příprava pro el. časomíru |  |  | HSV |  |  | 0
| 872 | Liniové odvodňovací žlaby |  |  | HSV |  |  | 0
| 88 | Potrubí z drenážek |  |  | HSV |  |  | 0
| 913 | Sportovní vybavení |  |  | HSV |  |  | 0
| 915 | Ohraničení ploch - obrubníky |  |  | HSV |  |  | 0
| 96 | Bourání konstrukcí |  |  | HSV |  |  | 0
| 99 | Přesun hmot |  |  | HSV |  |  | 0
| 767 | Konstrukce zámečnické |  |  | PSV |  |  | 0
| M21 | Elektromontáže |  |  | MON |  |  | 0
| VN | Vedlejší náklady |  |  | VN |  |  | 0
| ON | Ostatní náklady - projekt |  |  | ON |  |  | 0
| Cena celkem | [6 empty] | 0 | 0
Note on D11: Název
Note on I11: IČO
Note on D12: Ulice
Note on I12: DIČ
Note on D13: PSČ
Note on E13: Místo

## VzorPolozky (hidden)
Položkový rozpočet
S:
O:
R:

## 01 25A009 Pol
Položkový rozpočet | [27 empty] | #TypZaznamu#
S: | 20250009 | ZNOJMO - Renovace povrchu atletického stadionu Znojmo | [25 empty] | STA
O: | 01 | Výměna povrchu | [22 empty] | STA |  |  | OBJ
R: | 25A009 | Ovál+Sektory | [25 empty] | ROZ
P.č. | Číslo položky | Název položky | MJ | Množství | Cena / MJ | Celkem | Dodávka | Dodávka celk. | Montáž | Montáž celk. | DPH | Cena s DPH | Hmotnost / MJ | Hmotnost celk.(t) | Dem. hmotnost / MJ | Dem. hmotnost celk.(t) | Ceník | Cen. soustava / platnost | Cenová úroveň | Nhod / MJ | Nhod celk. | Dodavatel | Typ položky | Stav položky
Díl: | 1 | Zemní práce |  |  |  | 0 |  | 0 |  | 0 |  | 0 |  | 0 |  | 0 |  |  |  |  | 366.91 | [6 empty] | DIL
1 | 111301111R00 | Sejmutí drnu tl. do 10 cm, s přemístěním do 50 m | m2 | 923.47 |  | 0 |  | 0 |  | 0 | 21 | 0 | 0 | 0 | 0 | 0 |  | RTS 25/ I | Indiv | 0.209 | 193.01 |  | Práce | Běžná |  |  |  | POL1_
|  | Tech. sektor S2 : 923,47 |  | 923.47 | [23 empty] | VV | 0
2 | 122201102R00 | Odkopávky nezapažené v hor. 3 do 1000 m3 | m3 | 382.465 |  | 0 |  | 0 |  | 0 | 21 | 0 | 0 | 0 | 0 | 0 |  | RTS 25/ I | Indiv | 0.187 | 71.52 |  | Práce | Běžná |  |  |  | POL1_1
|  | /cena za odkopávky a prokopávky nezapažené s přehozením výkopku do 3m/ | [25 empty] | POP
|  | Tráva : 923,47*0,3 |  | 277.041 | [23 empty] | VV | 0
|  | Vrh Koulí+Rozběh na oštěp : (97,51+166,05)*0,4 |  | 105.424 | [23 empty] | VV | 0
3 | 131201111R00 | Hloubení nezapažených jam v hor.3 do 100 m3 | m3 | 20.31 |  | 0 |  | 0 |  | 0 | 21 | 0 | 0 | 0 | 0 | 0 |  | RTS 25/ I | Indiv | 0.12 | 2.44 |  | Práce | Běžná |  |  |  | POL1_1
|  | /dodávka kabelové chráničky/ | [25 empty] | POP
|  | Vrhačské kruhy 2 : (4*4*0,14)*2 |  | 4.48 | [23 empty] | VV | 0
|  | Ochraná klec : (1,1*1,1*1,1)*10 |  | 13.31 | [23 empty] | VV | 0
|  | Šachta pro časomíru : ((0,6*0,6*0,7)*10) |  | 2.52 | [23 empty] | VV | 0
4 | 132203302R00 | Hloubení rýh pro drény, hloubky do 1,1 m, v hor.3 | m | 731.5 |  | 0 |  | 0 |  | 0 | 21 | 0 | 0 | 0 | 0 | 0 |  | RTS 25/ I | Indiv | 0.085 | 62.18 |  | Práce | Běžná |  |  |  | POL1_1
|  | /výkop rýh pro drenáž/ | [25 empty] | POP
|  | Sběrné potrubí : 196,1 |  | 196.1 | [23 empty] | VV | 0
|  | Svodné potrubí : 94,4 |  | 94.4 | [23 empty] | VV | 0
|  | Časomíra : 441 |  | 441 | [23 empty] | VV | 0
5 | 139601102R00 | Ruční výkop jam, rýh a šachet v hornině tř. 3 | m3 | 9.33 |  | 0 |  | 0 |  | 0 | 21 | 0 | 0 | 0 | 0 | 0 |  | RTS 25/ I | Indiv | 3.533 | 32.96 |  | Práce | Běžná |  |  |  | POL1_
|  | Prostupy pro časomíru : ((12+13+12+12,3+12)*0,2*0,5) |  | 6.13 | [23 empty] | VV | 0
|  | Napojení vodního příkopu : (1*1*1) |  | 1 | [23 empty] | VV | 0
|  | Připojení sdělovacích kabelů : (22*0,5*0,2) |  | 2.2 | [23 empty] | VV | 0
6 | 162701105R00 | Vodorovné přemístění výkopku z hor.1-4 do 10000 m | m3 | 436.5952 |  | 0 |  | 0 |  | 0 | 21 | 0 | 0 | 0 | 0 | 0 |  | RTS 25/ I | Indiv | 0.011 | 4.8 |  | Práce | Běžná |  |  |  | POL1_1
|  | /odvoz výkopku na skládku/ | [25 empty] | POP
|  | Odkopávka+Jámy tech. sektorů : 382,465+17,79 |  | 400.255 | [23 empty] | VV | 0
|  | Svodné+sběrné potrubí : (94,4*0,22*0,9)+(196,1*0,1*0,9) |  | 36.3402 | [23 empty] | VV | 0
7 | 1 | Demontáž stávajících umělých povrchů v technických sektorech | m2 | 5615.04 |  | 0 |  | 0 |  | 0 | 21 | 0 | 0 | 0 | 0 | 0 |  | Vlastní | Indiv | 0 | 0 |  | Práce | Běžná |  |  |  | POL1_1
|  | Ovál : 3202,96 |  | 3202.96 | [23 empty] | VV | 0
|  | Tech. sektory S1 : 1182,31 |  | 1182.31 | [23 empty] | VV | 0
|  | Sektor skod daleký : 1132,26 |  | 1132.26 | [23 empty] | VV | 0
|  | Oštěp S2 : 97,51 |  | 97.51 | [23 empty] | VV | 0
8 | 167151000U00 | Naložení výkopku strojně hor tř.1-4 | m3 | 436.5952 |  | 0 |  | 0 |  | 0 | 21 | 0 | 0 | 0 | 0 | 0 |  | URS | Indiv | 0 | 0 |  | Práce | Běžná |  |  |  | POL1_1
|  | /cena za naložení výkopku/ | [25 empty] | POP
|  | 436,5952 |  | 436.5952 | [23 empty] | VV | 0
9 | 3 | Skládkovné odpadu včetně dopravy na skládku | t | 70.188 |  | 0 |  | 0 |  | 0 | 21 | 0 | 0 | 0 | 0 | 0 |  | Vlastní | Indiv | 0 | 0 |  | Práce | Běžná |  |  |  | POL1_
|  | 1m2=10-15kg : (5615,04*12,5)*0,001 |  | 70.188 | [23 empty] | VV | 0
10 | 4 | Čištění asfaltové plochy speciální čistící soupravou | m2 | 5517.53 |  | 0 |  | 0 |  | 0 | 21 | 0 | 0 | 0 | 0 | 0 |  | Vlastní | Indiv | 0 | 0 |  | Práce | Běžná |  |  |  | POL1_1
|  | Ovál : 3202,96 |  | 3202.96 | [23 empty] | VV | 0
|  | Sektor pro kok daleký : 1132,26 |  | 1132.26 | [23 empty] | VV | 0
|  | S1 : 1182,31 |  | 1182.31 | [23 empty] | VV | 0
11 | 199000002R00 | Poplatek za skládku horniny 1- 4 | m3 | 436.5952 |  | 0 |  | 0 |  | 0 | 21 | 0 | 0 | 0 | 0 | 0 |  | RTS 25/ I | Indiv | 0 | 0 |  | R-položka | Běžná |  |  |  | POL12_1
|  | /poplatek za skládku horniny/ | [25 empty] | POP
|  | 436,5952 |  | 436.5952 | [23 empty] | VV | 0
Díl: | 27 | Základy |  |  |  | 0 |  | 0 |  | 0 |  | 0 |  | 51.12 |  | 0 |  |  |  |  | 55.85 | [6 empty] | DIL
12 | 274313621R00 | Beton základových pasů prostý C 20/25 | m3 | 9.8928 |  | 0 |  | 0 |  | 0 | 21 | 0 | 2.525 | 24.98 | 0 | 0 |  | RTS 25/ I | Indiv | 0.477 | 4.72 |  | Práce | Běžná |  |  |  | POL1_
|  | Včetně dodávky a uložení betonu a kamene. | [25 empty] | POP
|  | Základ pro opěrnou stěnu : (41,22*0,8*0,3) |  | 9.8928 | [23 empty] | VV | 0
13 | 275313711R00 | Beton základových patek prostý C 25/30 | m3 | 10 |  | 0 |  | 0 |  | 0 | 21 | 0 | 2.525 | 25.25 | 0 | 0 |  | RTS 25/ I | Indiv | 0.477 | 4.77 |  | Práce | Běžná |  |  |  | POL1_
|  | Patky ochrané sítě : (1*1*1)*10 |  | 10 | [23 empty] | VV | 0
14 | 275352111R00 | Bednění stěn základových patek zabudované | m2 | 80.6248 |  | 0 |  | 0 |  | 0 | 21 | 0 | 0.011 | 0.89 | 0 | 0 |  | RTS 25/ I | Indiv | 0.575 | 46.36 |  | Práce | Běžná |  |  |  | POL1_1
|  | /bednění z PVC trubky DN 400 a 110mm na střed patky/ | [25 empty] | POP
|  | PVC chránička DN 300 : ((2*3,1416*0,15*1)*10) |  | 9.4248 | [23 empty] | VV | 0
|  | Základ opěrné stěny : (2*(44,5*0,8)) |  | 71.2 | [23 empty] | VV | 0
Díl: | 3 | Svislé a kompletní konstrukce |  |  |  | 0 |  | 0 |  | 0 |  | 0 |  | 17.57 |  | 0 |  |  |  |  | 27.78 | [6 empty] | DIL
15 | 311112130V01 | Stěna z tvárnic ztraceného bednění, tl. 30 cm zalití tvárnic betonem C25/30, vč. výztuže | m2 | 22.11 |  | 0 |  | 0 |  | 0 | 21 | 0 | 0.79479 | 17.57 | 0 | 0 |  | Vlastní | Indiv | 1.2563 | 27.78 |  | Práce | Běžná |  |  |  | POL1_
|  | Opěrná stěna : 44,22*0,5 |  | 22.11 | [23 empty] | VV | 0
Díl: | 471 | Umělé povrchy |  |  |  | 0 |  | 0 |  | 0 |  | 0 |  | 138.37 |  | 0 |  |  |  |  | 0 | [6 empty] | DIL
16 | 589129200T02 | Lajnování - stříkaná čára šířky 50 mm plošný nástřik | m2 | 3553 |  | 0 |  | 0 |  | 0 | 21 | 0 | 4e-05 | 0.14 | 0 | 0 |  | Vlastní | Indiv | 0 | 0 |  | Práce | Běžná |  |  |  | POL1_
|  | oval : 2050 |  | 2050 | [23 empty] | VV | 0
|  | rovinka : ((110*7)+(7,5*4)) |  | 800 | [23 empty] | VV | 0
|  | Sektor S1 : 376 |  | 376 | [23 empty] | VV | 0
|  | Sektro S2 + Rozběhy pro skok daleký : 327 |  | 327 | [23 empty] | VV | 0
17 | 589129201T44 | Lajnování - atletika plocha do 1000m2, barva bílá | m2 | 4 |  | 0 |  | 0 |  | 0 | 21 | 0 | 0.01537 | 0.06 | 0 | 0 |  | Vlastní | Indiv | 0 | 0 |  | Práce | Běžná |  |  |  | POL1_
|  | 4 |  | 4 | [23 empty] | VV | 0
18 | 47199-1001.NC | Strojně litý pryžový povrch 2-vrstvý tl 13 mm 1 základní barva s impregnací na asfalt přes 300 m2 vodopropustný - "spray coat" | m2 | 3269.284 |  | 0 |  | 0 |  | 0 | 21 | 0 | 0.025 | 81.73 | 0 | 0 |  | Vlastní | Indiv | 0 | 0 |  | R-položka | Běžná |  |  |  | POL12_1
|  | /kompletní dodávka a položení monolitického um.povrchu,včetně lajnování-ATLETICKÝ OVÁL/ | [25 empty] | POP
|  | Ovál : 2266,604 |  | 2266.604 | [23 empty] | VV | 0
|  | Sektor skok daleký : 1002,68 |  | 1002.68 | [23 empty] | VV | 0
19 | 47199-1002.NC | Strojně litý pryžový povrch 3-vrstvý tl 13 mm 1 základní barva s impregnací na asfalt přes 300 m2 vodonepropustný - "full pur" | m2 | 595.76 |  | 0 |  | 0 |  | 0 | 21 | 0 | 0.025 | 14.89 | 0 | 0 |  | Vlastní | Indiv | 0 | 0 |  | R-položka | Běžná |  |  |  | POL12_1
|  | /kompletní dodávka a položení monolitického um.povrchu,včetně lajnování-TECH.SEKTORY - ROZBĚHOVÉ DRÁHY/ | [25 empty] | POP |  | /kompletní dodávka a položení monolitického um.povrchu,včetně lajnování-TECH.SEKTORY - ROZBĚHOVÉ DRÁHY/
|  | Rozběh pro skok daleký : 129,246 |  | 129.246 | [23 empty] | VV | 0
|  | Oštěp S2 : 92,224 |  | 92.224 | [23 empty] | VV | 0
|  | Rozběhy S1 : (222,05+84,34+67,9) |  | 374.29 | [23 empty] | VV | 0
20 | 47199-1003.NC | Strojně litý pryžový povrch 2-vrstvý tl 13 mm 1 základní barva s impregnací na asfalt přes 300 m2 vodopropustný - "spray coat" čerený | m2 | 1661.989 |  | 0 |  | 0 |  | 0 | 21 | 0 | 0.025 | 41.55 | 0 | 0 |  | Vlastní | Indiv | 0 | 0 |  | R-položka | Běžná |  |  |  | POL12_1
|  | /kompletní dodávka a položení monolitického um.povrchu,včetně lajnování-TECHNICKÉ SEKTORY - OKOLNÍ PLOCHY/ | [25 empty] | POP |  | /kompletní dodávka a položení monolitického um.povrchu,včetně lajnování-TECHNICKÉ SEKTORY - OKOLNÍ PLOCHY/
|  | Sektor S1 : (653,09+179,87) |  | 832.96 | [23 empty] | VV | 0
|  | Sektor S2 : 829,029 |  | 829.029 | [23 empty] | VV | 0
Díl: | 569 | Podkladní vrstvy umělých povrchů |  |  |  | 0 |  | 0 |  | 0 |  | 0 |  | 699.44 |  | 0 |  |  |  |  | 263.3 | [6 empty] | DIL
21 | 564751115R00 | Podklad z kameniva drceného vel.32-63 mm,tl. 19 cm | m2 | 1150 |  | 0 |  | 0 |  | 0 | 21 | 0 | 0.4085 | 469.78 | 0 | 0 |  | RTS 25/ I | Indiv | 0.027 | 31.05 |  | Práce | Běžná |  |  |  | POL1_
|  | Technický sektor S2 : 1150 |  | 1150 | [23 empty] | VV | 0
22 | 631571003T00 | Násyp ze kameniva drceného 0 - 32, zpevňující tl. 10cm | m3 | 115 |  | 0 |  | 0 |  | 0 | 21 | 0 | 1.837 | 211.26 | 0 | 0 |  | Vlastní | Indiv | 1.836 | 211.14 |  | Práce | Běžná |  |  |  | POL1_
|  | Tech. sektro S2 : (1150*0,1) |  | 115 | [23 empty] | VV | 0
23 | 631571006T03 | Násyp z kameniva drceného, fr. 16-32 tl. 1cm | m3 | 11.5 |  | 0 |  | 0 |  | 0 | 21 | 0 | 1.6 | 18.4 | 0 | 0 |  | Vlastní | Indiv | 1.836 | 21.11 |  | Práce | Běžná |  |  |  | POL1_
|  | Tech. sektro S2 : (1150*0,01) |  | 11.5 | [23 empty] | VV | 0
24 | 576136111 | Asfaltový koberec otevřený ACO 8 (AKOJ) tl 40 mm š do 3 m z modifikovaného asfaltu | m2 | 1150 |  | 0 |  | 0 |  | 0 | 21 | 0 | 0 | 0 | 0 | 0 |  | URS | Indiv | 0 | 0 |  | Práce | Běžná |  |  |  | POL1_1
|  | Tech. sektro S2 : 1150 |  | 1150 | [23 empty] | VV | 0
25 | 57614115512.NC | Oprava prostupů přes atletickou dráhu | kus | 5 |  | 0 |  | 0 |  | 0 | 21 | 0 | 0 | 0 | 0 | 0 |  | Vlastní | Indiv | 0 | 0 |  | Práce | Běžná |  |  |  | POL1_1
26 | 576146311 | Asfaltový koberec otevřený ACP 16 (AKOH) tl 50 mm š do 3 m z nemodifikovaného asfaltu | m2 | 1150 |  | 0 |  | 0 |  | 0 | 21 | 0 | 0 | 0 | 0 | 0 |  | URS | Indiv | 0 | 0 |  | Práce | Běžná |  |  |  | POL1_1
|  | Tech. sektro S2 : 1150 |  | 1150 | [23 empty] | VV | 0
Díl: | 59 | Dlažby a předlažby komunikací |  |  |  | 0 |  | 0 |  | 0 |  | 0 |  | 117.57 |  | 0 |  |  |  |  | 296.29 | [6 empty] | DIL
27 | 591100020RAA | Chodník z dlažby zámkové, podklad štěrkodrť, ohraničení obrubníkem dlažba přírodní tloušťka 6 cm, pochůzí | m2 | 175.5972 |  | 0 |  | 0 |  | 0 | 21 | 0 | 0.66955 | 117.57 | 0 | 0 |  | RTS 25/ I | Indiv | 1.6873 | 296.29 |  | Agregovaná položka | Běžná |  |  |  | POL2_
|  | Zpevněná plocha : (4,26*41,22) |  | 175.5972 | [23 empty] | VV | 0
Díl: | 800 | Příprava pro el. časomíru |  |  |  | 0 |  | 0 |  | 0 |  | 0 |  | 7.33 |  | 0 |  |  |  |  | 5.23 | [6 empty] | DIL
28 | 971042123R00 | Vrtání otvorů, zdi betonové, do 3 cm, hl. do 45 cm | kus | 5 |  | 0 |  | 0 |  | 0 | 21 | 0 | 0 | 0 | 0.0007 | 0 |  | RTS 25/ I | Indiv | 0.78 | 3.9 |  | Práce | Běžná |  |  |  | POL1_
|  | 5 |  | 5 | [23 empty] | VV | 0
29 | 1998875 | Připojení sdělovacího kabelu do šachty časomíry | m | 36 |  | 0 |  | 0 |  | 0 | 21 | 0 | 0 | 0 | 0 | 0 |  | Vlastní | Indiv | 0.037 | 1.33 |  | Práce | Běžná |  |  |  | POL1_
|  | 36 |  | 36 | [23 empty] | VV | 0
30 | 741110313 | Montáž trubka ochranná do krabic plastová tuhá D přes 90 do 133 mm uložená volně | m | 502.3 |  | 0 |  | 0 |  | 0 | 21 | 0 | 0 | 0 | 0 | 0 |  | URS | Indiv | 0 | 0 |  | Práce | Běžná |  |  |  | POL1_7
|  | Prostup pro časomiru : 61,3 |  | 61.3 | [23 empty] | VV | 0
|  | Časimíra : 441 |  | 441 | [23 empty] | VV | 0
31 | 7710103003 | Osazení šachty časomíry | ks | 14 |  | 0 |  | 0 |  | 0 | 21 | 0 | 0 | 0 | 0 | 0 |  | Vlastní | Indiv | 0 | 0 |  | Práce | Běžná |  |  |  | POL1_7
32 | 286-10002.NC | Fllexibil.kabelová chránička DN 90 | kus | 502.3 |  | 0 |  | 0 |  | 0 | 21 | 0 | 0.0146 | 7.33 | 0 | 0 |  | Vlastní | Indiv | 0 | 0 |  | R-položka | Běžná |  |  |  | POL12_0
|  | /dodávka kabelové chráničky/ | [25 empty] | POP
|  | Prostup pro časomíru : 61,3 |  | 61.3 | [23 empty] | VV | 0
|  | Časomíra : 441 |  | 441 | [23 empty] | VV | 0
33 | RMAT0050 | Šachta časomíry | ks | 14 |  | 0 |  | 0 |  | 0 | 21 | 0 | 0 | 0 | 0 | 0 |  | Vlastní | Indiv | 0 | 0 |  | Specifikace | Běžná |  |  |  | POL3_0
Díl: | 872 | Liniové odvodňovací žlaby |  |  |  | 0 |  | 0 |  | 0 |  | 0 |  | 151.59 |  | 0 |  |  |  |  | 175.8 | [6 empty] | DIL
34 | 597101111RT1 | Montáž odvodňovacího žlabu - polymerbeton včetně betonového lože C 12/15, zatížení A 15 kN | m | 398.18 |  | 0 |  | 0 |  | 0 | 21 | 0 | 0.0901 | 35.88 | 0 | 0 |  | RTS 25/ I | Indiv | 0.4415 | 175.8 |  | Práce | Běžná |  |  |  | POL1_1
|  | Oblouky : (2*114,7) |  | 229.4 | [23 empty] | VV | 0
|  | Rovinky : (2*84,39) |  | 168.78 | [23 empty] | VV | 0
35 | 326803T10 | Lože pod obrubníky nebo obruby dlažeb z B 12,5 | m3 | 41.5 |  | 0 |  | 0 |  | 0 | 21 | 0 | 2.3786 | 98.71 | 0 | 0 |  | Vlastní | Indiv | 0 | 0 |  | Práce | Běžná |  |  |  | POL1_1
|  | Žlab zpev. plochy : 41,5 |  | 41.5 | [23 empty] | VV | 0
36 | 326864T10 | Osazení plastové šachty | kus | 1 |  | 0 |  | 0 |  | 0 | 21 | 0 | 0 | 0 | 0 | 0 |  | Vlastní | Indiv | 0 | 0 |  | Práce | Běžná |  |  |  | POL1_1
|  | /montáž sběrných drénů/ | [25 empty] | POP
|  | 1 |  | 1 | [23 empty] | VV | 0
37 | 87299-9001.NC | Liniový odvodňovací žlab dl. 100cm | kus | 41.5 |  | 0 |  | 0 |  | 0 | 21 | 0 | 0.0145 | 0.6 | 0 | 0 |  | Vlastní | Indiv | 0 | 0 |  | R-položka | Běžná |  |  |  | POL12_0
|  | /dodávka komplet.těles odvod.žlabů-včetně mřížky a aretace/ | [25 empty] | POP
|  | Žlab zpev. plochy : 41,5 |  | 41.5 | [23 empty] | VV | 0
38 | 87299-9001.NC | Štěrbinový odvodňovací žlab - přímý s rozdělovací hranou | kus | 134.5 |  | 0 |  | 0 |  | 0 | 21 | 0 | 0.0145 | 1.95 | 0 | 0 |  | Vlastní | Indiv | 0 | 0 |  | R-položka | Běžná |  |  |  | POL12_0
|  | /dodávka speciálních štěrbinových žlabů/ | [25 empty] | POP
|  | (109,5+12,4+12,6) |  | 134.5 | [23 empty] | VV | 0
39 | 87299-9002.NC | Štěrbinový odvodňovací žlab - přímý | kus | 263.8 |  | 0 |  | 0 |  | 0 | 21 | 0 | 0.0145 | 3.83 | 0 | 0 |  | Vlastní | Indiv | 0 | 0 |  | R-položka | Běžná |  |  |  | POL12_0
|  | /dodávka speciálních štěrbinových žlabů/ | [25 empty] | POP
|  | (89,4+89,9+84,5) |  | 263.8 | [23 empty] | VV | 0
40 | 87299-9003.NC | Plastový kryt k štěrbinovému žlabu - přímý | kus | 168.8 |  | 0 |  | 0 |  | 0 | 21 | 0 | 0.017 | 2.87 | 0 | 0 |  | Vlastní | Indiv | 0 | 0 |  | R-položka | Běžná |  |  |  | POL12_0
|  | /dodávka speciálních plastových krytů ke štěrbinovým žlabům - PŘÍMÝ/ | [25 empty] | POP
|  | (84,4*2) |  | 168.8 | [23 empty] | VV | 0
41 | 87299-9003.NC | Vpusť k odvod.žlabu dl. 50cm | kus | 2 |  | 0 |  | 0 |  | 0 | 21 | 0 | 0.0145 | 0.03 | 0 | 0 |  | Vlastní | Indiv | 0 | 0 |  | R-položka | Běžná |  |  |  | POL12_0
|  | /dodávka a osazení vpustí pro odvodňovací žlaby/ | [25 empty] | POP
|  | 2 |  | 2 | [23 empty] | VV | 0
42 | 87299-9004.NC | Plastový kryt k štěrbinovému žlabu - obloukový | kus | 229.4 |  | 0 |  | 0 |  | 0 | 21 | 0 | 0.017 | 3.9 | 0 | 0 |  | Vlastní | Indiv | 0 | 0 |  | R-položka | Běžná |  |  |  | POL12_0
|  | /dodávka speciálních plastových krytů ke štěrbinovým žlabům - OBLOUKOVÝ KRYT/ | [25 empty] | POP
|  | (114,7*2) |  | 229.4 | [23 empty] | VV | 0
43 | 87299-9007.NC | Vpusť k štěrbinovému žlabu | ks | 8 |  | 0 |  | 0 |  | 0 | 21 | 0 | 0.03 | 0.24 | 0 | 0 |  | Vlastní | Indiv | 0 | 0 |  | R-položka | Běžná |  |  |  | POL12_0
|  | /dodávka speciálních vpustí pro ŠTĚRBINOVÉ žlaby/ | [25 empty] | POP
|  | 8 |  | 8 | [23 empty] | VV | 0
44 | 87299-9008.NC | Revizní nástavec pro vpusť | ks | 8 |  | 0 |  | 0 |  | 0 | 21 | 0 | 0.0028 | 0.02 | 0 | 0 |  | Vlastní | Indiv | 0 | 0 |  | R-položka | Běžná |  |  |  | POL12_0
|  | /pro vpusť ke štěrbinovému žlabu/ | [25 empty] | POP
|  | 8 |  | 8 | [23 empty] | VV | 0
45 | 1031T | Šachta DN400 | kus | 1 |  | 0 |  | 0 |  | 0 | 21 | 0 | 0.0324 | 0.03 | 0 | 0 |  | Vlastní | Indiv | 0 | 0 |  | Specifikace | Běžná |  |  |  | POL3_
|  | /dodávka PVC dren.šachty DN400mm/ | [25 empty] | POP
|  | 1 |  | 1 | [23 empty] | VV | 0
46 | 597101111RT1 | Montáž liniového žlabu | m | 41.5 |  | 0 |  | 0 |  | 0 | 21 | 0 | 0.08494 | 3.53 | 0 | 0 |  | RTS 25/ I | Indiv | 0 | 0 |  | R-položka | Běžná |  |  |  | POL12_1
|  | Žlab odov. plochy : 41,5 |  | 41.5 | [23 empty] | VV | 0
Díl: | 88 | Potrubí z drenážek |  |  |  | 0 |  | 0 |  | 0 |  | 0 |  | 5.12 |  | 0 |  |  |  |  | 89.91 | [6 empty] | DIL
47 | 174101101R00 | Zásyp jam, rýh, šachet se zhutněním | m3 | 15.8592 |  | 0 |  | 0 |  | 0 | 21 | 0 | 0 | 0 | 0 | 0 |  | RTS 25/ I | Indiv | 0.202 | 3.2 |  | Práce | Běžná |  |  |  | POL1_1
|  | /zpětný zához rýhy/ | [25 empty] | POP
|  | Svodné potrubí : (94,4*0,21*0,8) |  | 15.8592 | [23 empty] | VV | 0
48 | 175101101R00 | Obsyp potrubí bez prohození sypaniny | m3 | 15.688 |  | 0 |  | 0 |  | 0 | 21 | 0 | 0 | 0 | 0 | 0 |  | RTS 25/ I | Indiv | 1.587 | 24.9 |  | Práce | Běžná |  |  |  | POL1_1
|  | /dodávka obrubníků/ | [25 empty] | POP
|  | Sběrné potrubí : (196,1*0,8*0,1) |  | 15.688 | [23 empty] | VV | 0
49 | 214500111R00 | Zřízení výplně rýhy, potr. DN 200, štěrk do 30 cm | m | 94.4 |  | 0 |  | 0 |  | 0 | 21 | 0 | 0 | 0 | 0 | 0 |  | RTS 25/ I | Indiv | 0.202 | 19.07 |  | Práce | Běžná |  |  |  | POL1_1
|  | /pro vpusť ke štěrbinovému žlabu/ | [25 empty] | POP
|  | Svodné potrubí : 94,4 |  | 94.4 | [23 empty] | VV | 0
50 | 451572111R00 | Lože pod potrubí z kameniva těženého 0 - 4 mm | m3 | 4.0378 |  | 0 |  | 0 |  | 0 | 21 | 0 | 1.1322 | 4.57 | 0 | 0 |  | RTS 25/ I | Indiv | 1.695 | 6.84 |  | Práce | Běžná |  |  |  | POL1_1
|  | Sběrné potrubí : (196,1*0,1*0,1) |  | 1.961 | [23 empty] | VV | 0
|  | Svodné potrubí : (94,4*0,1*0,22) |  | 2.0768 | [23 empty] | VV | 0
51 | 871241111R00 | Montáž trubek z tvrdého PVC ve výkopu d 90 mm | m | 196.1 |  | 0 |  | 0 |  | 0 | 21 | 0 | 1e-05 | 0 | 0 | 0 |  | RTS 25/ I | Indiv | 0.098 | 19.22 |  | Práce | Běžná |  |  |  | POL1_1
|  | Sběrné potrubí : 196,1 |  | 196.1 | [23 empty] | VV | 0
52 | 871351111R00 | Montáž trubek z tvrdého PVC ve výkopu d 200 mm | m | 96.4 |  | 0 |  | 0 |  | 0 | 21 | 0 | 0.00011 | 0.01 | 0 | 0 |  | RTS 25/ I | Indiv | 0.132 | 12.72 |  | Práce | Běžná |  |  |  | POL1_1
|  | Svodné potrubí : 96,4 |  | 96.4 | [23 empty] | VV | 0
53 | 877353121RT5 | Montáž tvarovek odboč. z PVC gumový kroužek DN 200 včetně dodávky odbočky 160/80 mm | kus | 12 |  | 0 |  | 0 |  | 0 | 21 | 0 | 0.00128 | 0.02 | 0 | 0 |  | RTS 25/ I | Indiv | 0.33 | 3.96 |  | Práce | Běžná |  |  |  | POL1_1
|  | /pro vpusť ke štěrbinovému žlabu/ | [25 empty] | POP
|  | 12 |  | 12 | [23 empty] | VV | 0
54 | 28611222.AR | Trubka PVC drenážní flexibilní d 80 mm | m | 196.1 |  | 0 |  | 0 |  | 0 | 21 | 0 | 0.00022 | 0.04 | 0 | 0 | SPCM | RTS 25/ I | Indiv | 0 | 0 |  | Specifikace | Běžná |  |  |  | POL3_1
|  | /dodávka dren.trub/ | [25 empty] | POP
|  | Sběrn potrubí : 196,1 |  | 196.1 | [23 empty] | VV | 0
55 | 28611265.AR | Trubka kanalizační KGEM SN 8 PVC 200x5,9x5000 | kus | 18.88 |  | 0 |  | 0 |  | 0 | 21 | 0 | 0.0252 | 0.48 | 0 | 0 | SPCM | RTS 25/ I | Indiv | 0 | 0 |  | Specifikace | Běžná |  |  |  | POL3_1
|  | /dodávka trub pro svodné potrubí/ | [25 empty] | POP
|  | Svodné potrubí : (94,4/5) |  | 18.88 | [23 empty] | VV | 0
Díl: | 913 | Sportovní vybavení |  |  |  | 0 |  | 0 |  | 0 |  | 0 |  | 0.42 |  | 0 |  |  |  |  | 0 | [6 empty] | DIL
56 | 91399-1025.NC | Ochranná klec disk/kladivo v. 7-10m Cerif. IAAF | kpl | 1 |  | 0 |  | 0 |  | 0 | 21 | 0 | 0 | 0 | 0 | 0 |  | Vlastní | Indiv | 0 | 0 |  | Práce | Běžná |  |  |  | POL1_1
|  | 1 |  | 1 | [23 empty] | VV | 0
57 | 953943122 | Osazování výrobků přes 1 do 5 kg/kus do betonu | kus | 10 |  | 0 |  | 0 |  | 0 | 21 | 0 | 0.00015 | 0 | 0 | 0 |  | URS | Indiv | 0 | 0 |  | Práce | Běžná |  |  |  | POL1_1
|  | "trubky pro osazení kotevních prvků klece" 10 : 10 |  | 10 | [23 empty] | VV | 0
58 | 953943124 | Osazování výrobků přes 15 do 30 kg/kus do betonu | kus | 5 |  | 0 |  | 0 |  | 0 | 21 | 0 | 0.00044 | 0 | 0 | 0 |  | URS | Indiv | 0 | 0 |  | Práce | Běžná |  |  |  | POL1_1
|  | Vrhačský kruh - koule : 2 |  | 2 | [23 empty] | VV | 0
|  | Vrhačský kruh - disk : 1 |  | 1 | [23 empty] | VV | 0
|  | Břevno vrhačského kruhu - koule : 2 |  | 2 | [23 empty] | VV | 0
59 | 91399-1024.NC | Kotevní prvky pro ochrannou klec disk/kladivo (dodávka + montáž) | kus | 10 |  | 0 |  | 0 |  | 0 | 21 | 0 | 0.0415 | 0.42 | 0 | 0 |  | Vlastní | Indiv | 0 | 0 |  | Specifikace | Běžná |  |  |  | POL3_1
|  | /dodávka a montáž speciálních kotevních prvků pro sloupy ochranné klece v. 7-10m/ | [25 empty] | POP
|  | 10 |  | 10 | [23 empty] | VV | 0
60 | RMAT0004 | zarážecí pouzdro pro skok o tyči | ks | 1 |  | 0 |  | 0 |  | 0 | 21 | 0 | 0 | 0 | 0 | 0 |  | Vlastní | Indiv | 0 | 0 |  | Specifikace | Běžná |  |  |  | POL3_0
|  | 1 |  | 1 | [23 empty] | VV | 0
61 | RMAT0009 | konstrukce vrhačského kruhu - koule | ks | 2 |  | 0 |  | 0 |  | 0 | 21 | 0 | 0 | 0 | 0 | 0 |  | Vlastní | Indiv | 0 | 0 |  | Specifikace | Běžná |  |  |  | POL3_0
|  | 2 |  | 2 | [23 empty] | VV | 0
62 | RMAT0010 | konstrukce vrhačského kruhu - disk | ks | 1 |  | 0 |  | 0 |  | 0 | 21 | 0 | 0 | 0 | 0 | 0 |  | Vlastní | Indiv | 0 | 0 |  | Specifikace | Běžná |  |  |  | POL3_0
|  | 1 |  | 1 | [23 empty] | VV | 0
63 | RMAT0011 | redukce vrhačského kruhu | ks | 3 |  | 0 |  | 0 |  | 0 | 21 | 0 | 0 | 0 | 0 | 0 |  | Vlastní | Indiv | 0 | 0 |  | Specifikace | Běžná |  |  |  | POL3_0
|  | 3 |  | 3 | [23 empty] | VV | 0
64 | RMAT11 | břevno vrhačského kruhu - koule | ks | 1 |  | 0 |  | 0 |  | 0 | 21 | 0 | 0 | 0 | 0 | 0 |  | Vlastní | Indiv | 0 | 0 |  | Specifikace | Běžná |  |  |  | POL3_0
|  | 1 |  | 1 | [23 empty] | VV | 0
Díl: | 915 | Ohraničení ploch - obrubníky |  |  |  | 0 |  | 0 |  | 0 |  | 0 |  | 14.82 |  | 0 |  |  |  |  | 13.58 | [6 empty] | DIL
65 | 916561111RT7 | Osazení záhon.obrubníků do lože z C 12/15 s opěrou | m | 97 |  | 0 |  | 0 |  | 0 | 21 | 0 | 0.12472 | 12.1 | 0 | 0 |  | RTS 25/ I | Indiv | 0.14 | 13.58 |  | Práce | Běžná |  |  |  | POL1_
|  | Dopad koule : 65 |  | 65 | [23 empty] | VV | 0
|  | Vrhačské kruhy : (2*16) |  | 32 | [23 empty] | VV | 0
66 | 1036T | Obrubník zahradní 50/5/25 500x50x250 | kus | 194 |  | 0 |  | 0 |  | 0 | 21 | 0 | 0.014 | 2.72 | 0 | 0 |  | Vlastní | Indiv | 0 | 0 |  | Specifikace | Běžná |  |  |  | POL3_1
|  | /dodávka obrubníků/ | [25 empty] | POP
|  | Dopad koule : (65*2) |  | 130 | [23 empty] | VV | 0
|  | Vrhačwké kruhy : ((2*16)*2) |  | 64 | [23 empty] | VV | 0
Díl: | 96 | Bourání konstrukcí |  |  |  | 0 |  | 0 |  | 0 |  | 0 |  | 0.29 |  | 634.65 |  |  |  |  | 2542.39 | [6 empty] | DIL
67 | 113204111R00 | Vytrhání obrub záhonových | m | 50.815 |  | 0 |  | 0 |  | 0 | 21 | 0 | 0 | 0 | 0.04 | 2.03 |  | RTS 25/ I | Indiv | 0.08 | 4.07 |  | Práce | Běžná |  |  |  | POL1_1
|  | /vybourání stávajících obrubníků/ | [25 empty] | POP
|  | Rozběh oštěpu S2 : 50,815 |  | 50.815 | [23 empty] | VV | 0
68 | 961044111R00 | Bourání základů z betonu prostého | m3 | 101.8377 |  | 0 |  | 0 |  | 0 | 21 | 0 | 0 | 0 | 2 | 203.68 |  | RTS 25/ I | Indiv | 6.436 | 655.43 |  | Práce | Běžná |  |  |  | POL1_
|  | Vrhačské kruhy : ((6,2*0,30)*2) |  | 3.72 | [23 empty] | VV | 0
|  | Patky ochrané sítě : 10*(0,25*3,14*1) |  | 7.85 | [23 empty] | VV | 0
|  | Podklad. vrstvy oštěpu : (100*0,15) |  | 15 | [23 empty] | VV | 0
|  | Tribuna : | [25 empty] | VV | 0
|  | Základ pod opěrnou zeď : (41,22*0,5*1) |  | 20.61 | [23 empty] | VV | 0
|  | Plocha zpev. plochy : (41,22*4,42*0,3) |  | 54.6577 | [23 empty] | VV | 0
|  | Vrhačský kruh disk : | [25 empty] | VV | 0
69 | 962042321R00 | Bourání zdiva nadzákladového z betonu prostého | m3 | 194.9706 |  | 0 |  | 0 |  | 0 | 21 | 0 | 0.00147 | 0.29 | 2.2 | 428.94 |  | RTS 25/ I | Indiv | 4.996 | 974.07 |  | Práce | Běžná |  |  |  | POL1_
|  | Tribuna : | [25 empty] | VV | 0
|  | 1 Stupeň : 24,732 |  | 24.732 | [23 empty] | VV | 0
|  | 2 Stupeň : 32,976 |  | 32.976 | [23 empty] | VV | 0
|  | 3 Stupeň : 137,2626 |  | 137.2626 | [23 empty] | VV | 0
70 | 96652OA0 | ODSTRANĚNÍ ŽLABŮ Z DÍLCŮ (VČET ŠTĚRBINOVÝCH) ŠÍŘKY 150MM | M | 400 |  | 0 |  | 0 |  | 0 | 21 | 0 | 0 | 0 | 0 | 0 |  | RTS 25/ I | Indiv | 0 | 0 |  | Agregovaná položka | Běžná |  |  |  | POL2_
|  | 400 |  | 400 | [23 empty] | VV | 0
71 | 979081111R00 | Odvoz suti a vybour. hmot na skládku do 1 km | t | 634.6469 |  | 0 |  | 0 |  | 0 | 21 | 0 | 0 | 0 | 0 | 0 |  | RTS 25/ I | Indiv | 0.49 | 310.98 |  | Přesun suti | Běžná |  |  |  | POL8_
|  | Včetně naložení na dopravní prostředek a složení na skládku, bez poplatku za skládku. | [25 empty] | POP
72 | 979081121R00 | Příplatek k odvozu za každý další 1 km | t | 12058.2903 |  | 0 |  | 0 |  | 0 | 21 | 0 | 0 | 0 | 0 | 0 |  | RTS 25/ I | Indiv | 0 | 0 |  | Přesun suti | Běžná |  |  |  | POL8_
73 | 979082111R00 | Vnitrostaveništní doprava suti do 10 m | t | 634.6469 |  | 0 |  | 0 |  | 0 | 21 | 0 | 0 | 0 | 0 | 0 |  | RTS 25/ I | Indiv | 0.942 | 597.84 |  | Přesun suti | Běžná |  |  |  | POL8_
74 | 979990001R00 | Poplatek za skládku stavební suti | t | 634.6469 |  | 0 |  | 0 |  | 0 | 21 | 0 | 0 | 0 | 0 | 0 |  | RTS 20/ I | Indiv | 0 | 0 |  | Přesun suti | Běžná |  |  |  | POL8_
|  | /poplatek za uložení suti a vzniklého odpadu na skládku/ | [25 empty] | POP
Díl: | 99 | Přesun hmot |  |  |  | 0 |  | 0 |  | 0 |  | 0 |  | 0 |  | 0 |  |  |  |  | 81.45 | [6 empty] | DIL
75 | 998222012R00 | Přesun hmot, zpevněné plochy, kryt z kameniva | t | 1086.0507 |  | 0 |  | 0 |  | 0 | 21 | 0 | 0 | 0 | 0 | 0 |  | RTS 25/ I | Indiv | 0.075 | 81.45 |  | Přesun hmot | Běžná |  |  |  | POL7_
Díl: | 767 | Konstrukce zámečnické |  |  |  | 0 |  | 0 |  | 0 |  | 0 |  | 0 |  | 0 |  |  |  |  | 22.42 | [6 empty] | DIL
76 | 767914110R00 | Montáž oplocení H do 1,0 m | m | 44.22 |  | 0 |  | 0 |  | 0 | 21 | 0 | 0 | 0 | 0 | 0 |  | RTS 25/ I | Indiv | 0.33 | 14.59 |  | Práce | Běžná |  |  |  | POL1_
|  | 44,22 |  | 44.22 | [23 empty] | VV | 0
77 | 91400155.NC | Zábradlí v. 1,0m | m | 44.22 |  | 0 |  | 0 |  | 0 | 21 | 0 | 0 | 0 | 0 | 0 |  | Vlastní | Indiv | 0.177 | 7.83 |  | Práce | Běžná |  |  |  | POL1_0
|  | 44,22 |  | 44.22 | [23 empty] | VV | 0
Díl: | M21 | Elektromontáže |  |  |  | 0 |  | 0 |  | 0 |  | 0 |  | 0 |  | 0 |  |  |  |  | 16.02 | [6 empty] | DIL
78 | 210111014RT2 | Zásuvka domovní zapuštěná - provedení 2x (2P+PE) včetně dodávky zásuvky 5512C-2349 | kus | 30 |  | 0 |  | 0 |  | 0 | 21 | 0 | 0.00012 | 0 | 0 | 0 |  | RTS 25/ I | Indiv | 0.274 | 8.22 |  | Práce | Běžná |  |  |  | POL1_
79 | 650052711R00 | Montáž zásuvky zapuštěné 2P+PE | kus | 30 |  | 0 |  | 0 |  | 0 | 21 | 0 | 0 | 0 | 0 | 0 |  | RTS 25/ I | Indiv | 0.26 | 7.8 |  | Práce | Běžná |  |  |  | POL1_
Díl: | VN | Vedlejší náklady |  |  |  | 0 |  | 0 |  | 0 |  | 0 |  | 0 |  | 0 |  |  |  |  | 0 | [6 empty] | DIL
80 | 004211020T | Vypracování dílenské dokumentace | Soubor | 1 |  | 0 |  | 0 |  | 0 | 21 | 0 | 0 | 0 | 0 | 0 |  | Vlastní | Indiv | 0 | 0 |  | VRN | Běžná |  |  |  | POL99_8
|  | /Náklady spojené s vypracováním výrobní a dílenské dokumentace./ | [25 empty] | POP
|  | 1 |  | 1 | [23 empty] | VV | 0
81 | 1000T | Mimostaveništní doprava | Soubor | 1 |  | 0 |  | 0 |  | 0 | 21 | 0 | 0 | 0 | 0 | 0 |  | Vlastní | Indiv | 0 | 0 |  | VRN | Běžná |  |  |  | POL99_8
|  | 1 |  | 1 | [23 empty] | VV | 0
82 | 00411030R | Technický dozor stavby | Soubor | 1 |  | 0 |  | 0 |  | 0 | 21 | 0 | 0 | 0 | 0 | 0 |  | Vlastní | Indiv | 0 | 0 |  | VRN | Běžná |  |  |  | POL99_8
|  | 1 |  | 1 | [23 empty] | VV | 0
83 | 00411040R | Autorský dozor stavby | Soubor | 1 |  | 0 |  | 0 |  | 0 | 21 | 0 | 0 | 0 | 0 | 0 |  | Vlastní | Indiv | 0 | 0 |  | VRN | Běžná |  |  |  | POL99_8
|  | 1 |  | 1 | [23 empty] | VV | 0
84 | 005121 R | Zařízení staveniště | Soubor | 1 |  | 0 |  | 0 |  | 0 | 21 | 0 | 0 | 0 | 0 | 0 |  | RTS 25/ I | Indiv | 0 | 0 |  | VRN | Běžná |  |  |  | POL99_8
|  | 1 |  | 1 | [23 empty] | VV | 0
85 | 045203000 | Koordinační činnost | soubor | 1 |  | 0 |  | 0 |  | 0 | 21 | 0 | 0 | 0 | 0 | 0 |  | Vlastní | Indiv | 0 | 0 |  | VRN | Běžná |  |  |  | POL99_8
|  | 1 |  | 1 | [23 empty] | VV | 0
86 | 1002T | NUS - náklady spojeném s umístěním stavby | Soubor | 1 |  | 0 |  | 0 |  | 0 | 21 | 0 | 0 | 0 | 0 | 0 |  | Vlastní | Indiv | 0 | 0 |  | VRN | Běžná |  |  |  | POL99_8
|  | 1 |  | 1 | [23 empty] | VV | 0
87 | 1003T | Kompletační činnost (IČD) | Soubor | 1 |  | 0 |  | 0 |  | 0 | 21 | 0 | 0 | 0 | 0 | 0 |  | Vlastní | Indiv | 0 | 0 |  | VRN | Běžná |  |  |  | POL99_8
|  | 1 |  | 1 | [23 empty] | VV | 0
Díl: | ON | Ostatní náklady - projekt |  |  |  | 0 |  | 0 |  | 0 |  | 0 |  | 0 |  | 0 |  |  |  |  | 0 | [6 empty] | DIL
88 | 00511 R | Geodetické práce | Soubor | 3 |  | 0 |  | 0 |  | 0 | 21 | 0 | 0 | 0 | 0 | 0 |  | RTS 25/ I | Indiv | 0 | 0 |  | VRN | Běžná |  |  |  | POL99_8
|  | 3 |  | 3 | [23 empty] | VV | 0
89 | 005241010R | Dokumentace skutečného provedení a doklady nezbytné k předání a převzetí díla | Soubor | 1 |  | 0 |  | 0 |  | 0 | 21 | 0 | 0 | 0 | 0 | 0 |  | RTS 25/ I | Indiv | 0 | 0 |  | VRN | Běžná |  |  |  | POL99_8
|  | /náklady na vyhotovení dokumentace skutečného provedení stavby a její předání objednateli v požadované formě a požadovaném počtu/ | [25 empty] | POP |  | /náklady na vyhotovení dokumentace skutečného provedení stavby a její předání objednateli v požadované formě a požadovaném počtu/
|  | 1 |  | 1 | [23 empty] | VV | 0
[26 empty] | 12 | 21 | DPH
| Celkem |  |  |  |  | 0 | [19 empty] | 0 | 0 | SUM
Poznámky uchazeče k zadání
POPUZIV
END
Note on S6: Jedná se o informaci, zda se jedná o položku, která je do rozpočtu zadána z cenové soustavy RTS, nebo vlastní.
Note on T6: Jedná se o název CÚ, která je zadána u položky rozpočtu